## Placing Temp
Materials | m - content (kg/m3) | c - Specific heat (kcal/kg* oC) | q= m*c(kcal/m3 *C) | Temparature (C) |  | ∆t | Q= q*∆t (kcal/C)
|  |  |  | Ti | Tf
Cement | 406 | 0.2 | 81.2 | 22 | 0 | 22 | 1786.4
Sand | 718.08 | 0.19 | 136.4352 | 22 | 0 | 22 | 3001.5744
Course Aggregate | 1012 | 0.24 | 242.88 | 22 | 0 | 22 | 5343.36
Water | 0 | 1 | 0 | 12 | 0 | 12 | 0
Humidity Sand | 43.08 | 1 | 43.08 | 22 | 0 | 22 | 947.76
Humidity course | 20.24 | 1 | 20.24 | 22 | 0 | 22 | 445.28
Ice | 73.4 | 0.5 | 36.7 | -10 | 0 | -10 | -367
Ice fusion | 73.4 | 0 | 0 | 0 | 0 | 0 | -5872
Ice-water | 73.4 | 1 | 73.4 | 0 | 12 | -12 | -880.8
Q mix | 1 | 1000 | 1000 | 1 | 0 | 1 | 1000
|  | q summation | 633.9352 |  |  | Q summation | 5404.5744
|  |  |  | Temparature at mixture |  |  | 8.5254
|  |  |  | Temparature Rise(Transportation-C) |  |  | 2
|  |  |  | Placing Temparature |  |  | 10.5254

## Adieabatic Temperature Rise
Time (days) | Adiabatic rise (C) for 223kg/m3 | ∆ Adiabatic Rise (C) for 406kg/m3 | ∆ Adiabatic Rise (C) for 406kg/m3
0 | 0 | 0 | 0
1 | 9 | 16.3857 | 16.3857
2 | 11 | 20.0269 | 3.6413
3 | 13.2 | 24.0323 | 4.0054
4 | 13.9 | 25.3067 | 1.2744
5 | 14.8 | 26.9453 | 1.6386
6 | 15.7 | 28.5839 | 1.6386
7 | 16.5 | 30.0404 | 1.4565
8 | 16.9 | 30.7686 | 0.72825
9 | 17.4 | 31.6789 | 0.91031
10 | 17.8 | 32.4072 | 0.72825
11 | 18 | 32.7713 | 0.36413
12 | 18.35 | 33.4085 | 0.63722
13 | 18.8 | 34.2278 | 0.81928 | ACI 207.1R-96
14 | 19.5 | 35.5022 | 1.2744
15 | 20 | 36.4126 | 0.91031
16 | 20.3 | 36.9587 | 0.54619
17 | 20.5 | 37.3229 | 0.36413
18 | 20.8 | 37.8691 | 0.54619
19 | 20.9 | 38.0511 | 0.18206
20 | 21 | 38.2332 | 0.18206
21 | 21.3 | 38.7794 | 0.54619
22 | 21.45 | 39.0525 | 0.27309
23 | 21.6 | 39.3256 | 0.27309
24 | 21.7 | 39.5076 | 0.18206
25 | 21.8 | 39.6897 | 0.18206
26 | 21.9 | 39.8717 | 0.18206
27 | 21.95 | 39.9628 | 0.091031
28 | 22 | 40.0538 | 0.091031

## Single lift
Tempreture
strcuture | Concrete Lift | Time (days) | 0 | 1 | 2 |  | 3 |  | 4 |  | 5 |  | 6 |  | 7 |  | 8 |  | 9 |  | 10 |  | 11 |  | 12 |  | 13 |  | 14 |  | 15 |  | 16 |  | 17 |  | 18 |  | 19 |  | 20 |  | 21 |  | 22 |  | 23 |  | 24 |  | 25 |  | 26 |  | 27 |  | 28
|  | Height | ∆ Temp (C) | 16.3857 | ∆ Temp (C) | 3.6413 | ∆ Temp (C) (1st) | 4.0054 | ∆ Temp (C) (1st) | 1.2744 | ∆ Temp (C) (1st) | 1.6386 | ∆ Temp (C) (1st) | 1.6386 | ∆ Temp (C) (1st) | 1.4565 | ∆ Temp (C) (1st) | 0.72825 | ∆ Temp (C) (1st) | 0.91031 | ∆ Temp (C) (1st) | 0.72825 | ∆ Temp (C) (1st) | 0.36413 | ∆ Temp (C) (1st) | 0.63722 | ∆ Temp (C) (1st) | 0.81928 | ∆ Temp (C) (1st) | 1.2744 | ∆ Temp (C) (1st) | 0.91031 | ∆ Temp (C) (1st) | 0.54619 | ∆ Temp (C) (1st) | 0.36413 | ∆ Temp (C) (1st) | 0.54619 | ∆ Temp (C) (1st) | 0.18206 | ∆ Temp (C) (1st) | 0.18206 | ∆ Temp (C) (1st) | 0.54619 | ∆ Temp (C) (1st) | 0.27309 | ∆ Temp (C) (1st) | 0.27309 | ∆ Temp (C) (1st) | 0.18206 | ∆ Temp (C) (1st) | 0.18206 | ∆ Temp (C) (1st) | 0.18206 | ∆ Temp (C) (1st) | 0.091031 | ∆ Temp (C) (1st) | 0.091031
[8 empty] | 4.0054 | ∆ Temp (C) (1st) | 1.2744 | ∆ Temp (C) (1st) | 1.6386 | ∆ Temp (C) (1st) | 1.6386 | ∆ Temp (C) (1st) | 1.4565 | ∆ Temp (C) (1st) | 0.72825 | ∆ Temp (C) (1st) | 0.91031 | ∆ Temp (C) (1st) | 0.72825 | ∆ Temp (C) (1st) | 0.36413 | ∆ Temp (C) (1st) | 0.63722 | ∆ Temp (C) (1st) | 0.81928 | ∆ Temp (C) (1st) | 1.2744 | ∆ Temp (C) (1st) | 0.91031 | ∆ Temp (C) (1st) | 0.54619 | ∆ Temp (C) (1st) | 0.36413 | ∆ Temp (C) (1st) | 0.54619 | ∆ Temp (C) (1st) | 0.18206 | ∆ Temp (C) (1st) | 0.18206 | ∆ Temp (C) (1st) | 0.54619 | ∆ Temp (C) (1st) | 0.27309 | ∆ Temp (C) (1st) | 0.27309 | ∆ Temp (C) (1st) | 0.18206 | ∆ Temp (C) (1st) | 0.18206 | ∆ Temp (C) (1st) | 0.18206 | ∆ Temp (C) (1st) | 0.091031 | ∆ Temp (C) (1st) | 0.091031
Concrete Block | Lift | 8 | 0 | 0 | 0 | 0 | 0 | 0 | 0 | 0 | 0 | 0 | 0 | 0 | 0 | 0 | 0 | 0 | 0 | 0 | 0 | 0 | 0 | 0 | 0 | 0 | 0 | 0 | 0 | 0 | 0 | 0 | 0 | 0 | 0 | 0 | 0 | 0 | 0 | 0 | 0 | 0 | 0 | 0 | 0 | 0 | 0 | 0 | 0 | 0 | 0 | 0 | 0 | 0 | 0 | 0 | 0 | 0
|  | 7.8 | 0 | 16.3857 | 8.1928 | 11.8341 | 10.0135 | 14.0188 | 9.9679 | 11.2424 | 10.15 | 11.7886 | 9.4445 | 11.0831 | 9.8769 | 11.3334 | 9.5099 | 10.2382 | 9.4474 | 10.3577 | 9.0135 | 9.7418 | 9.0349 | 9.399 | 8.5025 | 9.1398 | 8.5111 | 9.3304 | 8.3704 | 9.6449 | 8.7244 | 9.6347 | 8.6664 | 9.2126 | 8.5902 | 8.9543 | 8.2806 | 8.8268 | 8.2633 | 8.4453 | 7.9507 | 8.1327 | 7.7763 | 8.3225 | 7.7185 | 7.9915 | 7.6487 | 7.9218 | 7.4539 | 7.636 | 7.3584 | 7.5404 | 7.1612 | 7.3433 | 7.091 | 7.182 | 6.8864 | 6.9774
|  | 7.6 | 0 | 16.3857 | 16.3857 | 20.0269 | 15.9305 | 19.9359 | 19.0256 | 20.3 | 17.2504 | 18.889 | 18.1152 | 19.7538 | 17.5634 | 19.0199 | 18.1665 | 18.8947 | 17.1167 | 18.0271 | 17.3415 | 18.0697 | 16.641 | 17.0051 | 16.3849 | 17.0222 | 15.9216 | 16.7409 | 16.1744 | 17.4489 | 16.4224 | 17.3327 | 16.6341 | 17.1803 | 16.1972 | 16.5613 | 15.9803 | 16.5265 | 15.7193 | 15.9013 | 15.3705 | 15.5526 | 14.8907 | 15.4369 | 15.0244 | 15.2975 | 14.6348 | 14.9079 | 14.5347 | 14.7167 | 14.1404 | 14.3224 | 13.9999 | 14.1819 | 13.6818 | 13.7728 | 13.4817 | 13.5727
|  | 7.4 | 0 | 16.3857 | 16.3857 | 20.0269 | 20.0269 | 24.0323 | 21.9841 | 23.2585 | 22.8034 | 24.4419 | 22.4051 | 24.0437 | 23.543 | 24.9995 | 23.2671 | 23.9953 | 23.415 | 24.3253 | 22.8119 | 23.5401 | 23.0068 | 23.3709 | 22.0662 | 22.7034 | 22.1992 | 23.0185 | 21.9255 | 23.2 | 22.7232 | 23.6335 | 22.6356 | 23.1817 | 22.6422 | 23.0064 | 22.0656 | 22.6117 | 22.1137 | 22.2957 | 21.4666 | 21.6487 | 21.1801 | 21.7262 | 21.0049 | 21.278 | 20.8744 | 21.1475 | 20.4627 | 20.6447 | 20.2773 | 20.4593 | 19.8382 | 20.0202 | 19.6904 | 19.7814 | 19.2224 | 19.3135
|  | 7.2 | 0 | 16.3857 | 16.3857 | 20.0269 | 20.0269 | 24.0323 | 24.0323 | 25.3067 | 24.2826 | 25.9212 | 25.6936 | 27.3322 | 26.0577 | 27.5142 | 27.207 | 27.9353 | 26.6864 | 27.5967 | 27.2155 | 27.9438 | 26.7632 | 27.1274 | 26.739 | 27.3763 | 26.2909 | 27.1102 | 26.7231 | 27.9976 | 27.0281 | 27.9384 | 27.5579 | 28.1041 | 27.2057 | 27.5698 | 27.1547 | 27.7008 | 26.8499 | 27.0319 | 26.6255 | 26.8075 | 26.0267 | 26.5729 | 26.1783 | 26.4514 | 25.7444 | 26.0175 | 25.6557 | 25.8378 | 25.1719 | 25.3539 | 25.0167 | 25.1988 | 24.581 | 24.6721 | 24.3603 | 24.4513
|  | 7 | 0 | 16.3857 | 16.3857 | 20.0269 | 20.0269 | 24.0323 | 24.0323 | 25.3067 | 25.3067 | 26.9453 | 26.4332 | 28.0718 | 27.958 | 29.4145 | 28.6493 | 29.3775 | 29.1955 | 30.1058 | 29.2581 | 29.9863 | 29.7431 | 30.1072 | 29.2412 | 29.8784 | 29.6085 | 30.4278 | 29.5817 | 30.8561 | 30.572 | 31.4823 | 30.6835 | 31.2297 | 30.9388 | 31.303 | 30.5418 | 31.088 | 30.7731 | 30.9552 | 30.2226 | 30.4046 | 30.0842 | 30.6304 | 29.9377 | 30.2108 | 29.8908 | 30.1639 | 29.5169 | 29.699 | 29.3921 | 29.5742 | 28.9597 | 29.1418 | 28.8481 | 28.9392 | 28.359 | 28.45
|  | 6.8 | 0 | 16.3857 | 16.3857 | 20.0269 | 20.0269 | 24.0323 | 24.0323 | 25.3067 | 25.3067 | 26.9453 | 26.9453 | 28.5839 | 28.3278 | 29.7843 | 29.7274 | 30.4557 | 30.0091 | 30.9194 | 30.8141 | 31.5424 | 30.9909 | 31.355 | 31.2035 | 31.8407 | 31.2339 | 32.0532 | 31.872 | 33.1464 | 32.5183 | 33.4286 | 33.2274 | 33.7736 | 33.1497 | 33.5138 | 33.2992 | 33.8454 | 33.2312 | 33.4132 | 33.1789 | 33.361 | 32.7564 | 33.3026 | 33.057 | 33.3301 | 32.7432 | 33.0163 | 32.7644 | 32.9464 | 32.3835 | 32.5656 | 32.3154 | 32.4975 | 31.9549 | 32.0459 | 31.8003 | 31.8913
|  | 6.6 | 0 | 16.3857 | 16.3857 | 20.0269 | 20.0269 | 24.0323 | 24.0323 | 25.3067 | 25.3067 | 26.9453 | 26.9453 | 28.5839 | 28.5839 | 30.0404 | 29.9123 | 30.6406 | 30.6121 | 31.5225 | 31.2671 | 31.9954 | 31.9357 | 32.2998 | 31.9522 | 32.5894 | 32.497 | 33.3162 | 32.906 | 34.1804 | 34.0621 | 34.9724 | 34.5236 | 35.0697 | 34.9314 | 35.2955 | 34.8281 | 35.3743 | 35.2205 | 35.4026 | 34.9262 | 35.1082 | 34.9374 | 35.4836 | 35.0025 | 35.2756 | 35.0918 | 35.3648 | 34.8859 | 35.068 | 34.8746 | 35.0567 | 34.5859 | 34.768 | 34.5703 | 34.6614 | 34.1995 | 34.2906
|  | 6.4 | 0 | 16.3857 | 16.3857 | 20.0269 | 20.0269 | 24.0323 | 24.0323 | 25.3067 | 25.3067 | 26.9453 | 26.9453 | 28.5839 | 28.5839 | 30.0404 | 30.0404 | 30.7686 | 30.7046 | 31.6149 | 31.6007 | 32.3289 | 32.1853 | 32.5494 | 32.516 | 33.1532 | 32.9395 | 33.7588 | 33.7033 | 34.9777 | 34.7082 | 35.6185 | 35.543 | 36.0891 | 35.7782 | 36.1424 | 36.0495 | 36.5957 | 36.2571 | 36.4391 | 36.3317 | 36.5138 | 36.1563 | 36.7024 | 36.5803 | 36.8534 | 36.4825 | 36.7556 | 36.6208 | 36.8028 | 36.4242 | 36.6063 | 36.4611 | 36.6432 | 36.2621 | 36.3532 | 36.2009 | 36.292
|  | 6.2 | 0 | 16.3857 | 16.3857 | 20.0269 | 20.0269 | 24.0323 | 24.0323 | 25.3067 | 25.3067 | 26.9453 | 26.9453 | 28.5839 | 28.5839 | 30.0404 | 30.0404 | 30.7686 | 30.7686 | 31.6789 | 31.6469 | 32.3752 | 32.3681 | 32.7322 | 32.6524 | 33.2896 | 33.2711 | 34.0904 | 33.9616 | 35.236 | 35.2032 | 36.1135 | 35.9405 | 36.4867 | 36.4394 | 36.8035 | 36.5936 | 37.1398 | 37.0788 | 37.2608 | 37.0222 | 37.2043 | 37.1309 | 37.6771 | 37.4162 | 37.6893 | 37.6036 | 37.8767 | 37.5983 | 37.7804 | 37.6835 | 37.8655 | 37.5742 | 37.7563 | 37.6495 | 37.7405 | 37.4406 | 37.5316
|  | 6 | 0 | 16.3857 | 16.3857 | 20.0269 | 20.0269 | 24.0323 | 24.0323 | 25.3067 | 25.3067 | 26.9453 | 26.9453 | 28.5839 | 28.5839 | 30.0404 | 30.0404 | 30.7686 | 30.7686 | 31.6789 | 31.6789 | 32.4072 | 32.3912 | 32.7553 | 32.7517 | 33.389 | 33.345 | 34.1643 | 34.1542 | 35.4286 | 35.3522 | 36.2626 | 36.2434 | 36.7896 | 36.6808 | 37.0449 | 37.0157 | 37.5619 | 37.4233 | 37.6053 | 37.5659 | 37.748 | 37.5838 | 38.13 | 38.0807 | 38.3538 | 38.168 | 38.4411 | 38.382 | 38.5641 | 38.3601 | 38.5422 | 38.4737 | 38.6557 | 38.4369 | 38.5279 | 38.4507 | 38.5417
|  | 5.8 | 0 | 16.3857 | 16.3857 | 20.0269 | 20.0269 | 24.0323 | 24.0323 | 25.3067 | 25.3067 | 26.9453 | 26.9453 | 28.5839 | 28.5839 | 30.0404 | 30.0404 | 30.7686 | 30.7686 | 31.6789 | 31.6789 | 32.4072 | 32.4072 | 32.7713 | 32.7633 | 33.4005 | 33.3987 | 34.218 | 34.1941 | 35.4685 | 35.463 | 36.3733 | 36.3286 | 36.8748 | 36.8637 | 37.2279 | 37.1605 | 37.7067 | 37.689 | 37.871 | 37.7812 | 37.9633 | 37.9382 | 38.4844 | 38.3736 | 38.6467 | 38.6143 | 38.8874 | 38.7578 | 38.9398 | 38.8998 | 39.0818 | 38.9355 | 39.1175 | 39.0699 | 39.1609 | 39 | 39.091
|  | 5.6 | 0 | 16.3857 | 16.3857 | 20.0269 | 20.0269 | 24.0323 | 24.0323 | 25.3067 | 25.3067 | 26.9453 | 26.9453 | 28.5839 | 28.5839 | 30.0404 | 30.0404 | 30.7686 | 30.7686 | 31.6789 | 31.6789 | 32.4072 | 32.4072 | 32.7713 | 32.7713 | 33.4085 | 33.4045 | 34.2238 | 34.2229 | 35.4974 | 35.4844 | 36.3947 | 36.3917 | 36.9379 | 36.9121 | 37.2762 | 37.2699 | 37.816 | 37.775 | 37.957 | 37.9464 | 38.1284 | 38.0711 | 38.6173 | 38.6016 | 38.8747 | 38.8014 | 39.0744 | 39.0534 | 39.2354 | 39.1467 | 39.3288 | 39.302 | 39.484 | 39.381 | 39.472 | 39.4393 | 39.5304
|  | 5.4 | 0 | 16.3857 | 16.3857 | 20.0269 | 20.0269 | 24.0323 | 24.0323 | 25.3067 | 25.3067 | 26.9453 | 26.9453 | 28.5839 | 28.5839 | 30.0404 | 30.0404 | 30.7686 | 30.7686 | 31.6789 | 31.6789 | 32.4072 | 32.4072 | 32.7713 | 32.7713 | 33.4085 | 33.4085 | 34.2278 | 34.2258 | 35.5002 | 35.4998 | 36.4101 | 36.4031 | 36.9493 | 36.9477 | 37.3118 | 37.297 | 37.8432 | 37.8396 | 38.0217 | 37.997 | 38.179 | 38.1727 | 38.7189 | 38.6829 | 38.956 | 38.9462 | 39.2193 | 39.1715 | 39.3535 | 39.34 | 39.5221 | 39.4623 | 39.6444 | 39.6267 | 39.7177 | 39.6464 | 39.7374
|  | 5.2 | 0 | 16.3857 | 16.3857 | 20.0269 | 20.0269 | 24.0323 | 24.0323 | 25.3067 | 25.3067 | 26.9453 | 26.9453 | 28.5839 | 28.5839 | 30.0404 | 30.0404 | 30.7686 | 30.7686 | 31.6789 | 31.6789 | 32.4072 | 32.4072 | 32.7713 | 32.7713 | 33.4085 | 33.4085 | 34.2278 | 34.2278 | 35.5022 | 35.5012 | 36.4116 | 36.4113 | 36.9575 | 36.9538 | 37.3179 | 37.317 | 37.8632 | 37.8548 | 38.0369 | 38.0349 | 38.2169 | 38.2022 | 38.7484 | 38.7447 | 39.0178 | 38.9954 | 39.2685 | 39.2625 | 39.4446 | 39.4138 | 39.5959 | 39.5873 | 39.7694 | 39.7297 | 39.8208 | 39.8092 | 39.9003
|  | 5 | 0 | 16.3857 | 16.3857 | 20.0269 | 20.0269 | 24.0323 | 24.0323 | 25.3067 | 25.3067 | 26.9453 | 26.9453 | 28.5839 | 28.5839 | 30.0404 | 30.0404 | 30.7686 | 30.7686 | 31.6789 | 31.6789 | 32.4072 | 32.4072 | 32.7713 | 32.7713 | 33.4085 | 33.4085 | 34.2278 | 34.2278 | 35.5022 | 35.5022 | 36.4126 | 36.4121 | 36.9582 | 36.9581 | 37.3223 | 37.3203 | 37.8664 | 37.866 | 38.0481 | 38.0433 | 38.2254 | 38.2243 | 38.7704 | 38.7618 | 39.0349 | 39.0327 | 39.3058 | 39.2921 | 39.4741 | 39.4705 | 39.6526 | 39.633 | 39.8151 | 39.8097 | 39.9007 | 39.8748 | 39.9658
|  | 4.8 | 0 | 16.3857 | 16.3857 | 20.0269 | 20.0269 | 24.0323 | 24.0323 | 25.3067 | 25.3067 | 26.9453 | 26.9453 | 28.5839 | 28.5839 | 30.0404 | 30.0404 | 30.7686 | 30.7686 | 31.6789 | 31.6789 | 32.4072 | 32.4072 | 32.7713 | 32.7713 | 33.4085 | 33.4085 | 34.2278 | 34.2278 | 35.5022 | 35.5022 | 36.4126 | 36.4126 | 36.9587 | 36.9585 | 37.3226 | 37.3226 | 37.8688 | 37.8677 | 38.0498 | 38.0495 | 38.2316 | 38.2289 | 38.7751 | 38.7745 | 39.0476 | 39.0425 | 39.3156 | 39.3143 | 39.4964 | 39.4881 | 39.6701 | 39.6679 | 39.85 | 39.8377 | 39.9288 | 39.9254 | 40.0164
|  | 4.6 | 0 | 16.3857 | 16.3857 | 20.0269 | 20.0269 | 24.0323 | 24.0323 | 25.3067 | 25.3067 | 26.9453 | 26.9453 | 28.5839 | 28.5839 | 30.0404 | 30.0404 | 30.7686 | 30.7686 | 31.6789 | 31.6789 | 32.4072 | 32.4072 | 32.7713 | 32.7713 | 33.4085 | 33.4085 | 34.2278 | 34.2278 | 35.5022 | 35.5022 | 36.4126 | 36.4126 | 36.9587 | 36.9587 | 37.3229 | 37.3227 | 37.8689 | 37.8689 | 38.051 | 38.0504 | 38.2325 | 38.2323 | 38.7785 | 38.7771 | 39.0502 | 39.0498 | 39.3229 | 39.32 | 39.502 | 39.5013 | 39.6833 | 39.6783 | 39.8604 | 39.8591 | 39.9501 | 39.9424 | 40.0335
|  | 4.4 | 0 | 16.3857 | 16.3857 | 20.0269 | 20.0269 | 24.0323 | 24.0323 | 25.3067 | 25.3067 | 26.9453 | 26.9453 | 28.5839 | 28.5839 | 30.0404 | 30.0404 | 30.7686 | 30.7686 | 31.6789 | 31.6789 | 32.4072 | 32.4072 | 32.7713 | 32.7713 | 33.4085 | 33.4085 | 34.2278 | 34.2278 | 35.5022 | 35.5022 | 36.4126 | 36.4126 | 36.9587 | 36.9587 | 37.3229 | 37.3229 | 37.8691 | 37.869 | 38.0511 | 38.051 | 38.2331 | 38.2328 | 38.779 | 38.7789 | 39.052 | 39.0512 | 39.3243 | 39.3241 | 39.5062 | 39.5044 | 39.6865 | 39.686 | 39.8681 | 39.8651 | 39.9561 | 39.9552 | 40.0462
|  | 4.2 | 0 | 16.3857 | 16.3857 | 20.0269 | 20.0269 | 24.0323 | 24.0323 | 25.3067 | 25.3067 | 26.9453 | 26.9453 | 28.5839 | 28.5839 | 30.0404 | 30.0404 | 30.7686 | 30.7686 | 31.6789 | 31.6789 | 32.4072 | 32.4072 | 32.7713 | 32.7713 | 33.4085 | 33.4085 | 34.2278 | 34.2278 | 35.5022 | 35.5022 | 36.4126 | 36.4126 | 36.9587 | 36.9587 | 37.3229 | 37.3229 | 37.8691 | 37.8691 | 38.0511 | 38.0511 | 38.2332 | 38.2331 | 38.7793 | 38.7792 | 39.0523 | 39.0522 | 39.3253 | 39.3248 | 39.5069 | 39.5067 | 39.6887 | 39.6877 | 39.8698 | 39.8693 | 39.9603 | 39.9585 | 40.0495
|  | 4 | 0 | 16.3857 | 16.3857 | 20.0269 | 20.0269 | 24.0323 | 24.0323 | 25.3067 | 25.3067 | 26.9453 | 26.9453 | 28.5839 | 28.5839 | 30.0404 | 30.0404 | 30.7686 | 30.7686 | 31.6789 | 31.6789 | 32.4072 | 32.4072 | 32.7713 | 32.7713 | 33.4085 | 33.4085 | 34.2278 | 34.2278 | 35.5022 | 35.5022 | 36.4126 | 36.4126 | 36.9587 | 36.9587 | 37.3229 | 37.3229 | 37.8691 | 37.8691 | 38.0511 | 38.0511 | 38.2332 | 38.2331 | 38.7793 | 38.7793 | 39.0524 | 39.0523 | 39.3253 | 39.3251 | 39.5072 | 39.5069 | 39.6889 | 39.6884 | 39.8704 | 39.8698 | 39.9608 | 39.9598 | 40.0508
|  | 3.8 | 0 | 16.3857 | 16.3857 | 20.0269 | 20.0269 | 24.0323 | 24.0323 | 25.3067 | 25.3067 | 26.9453 | 26.9453 | 28.5839 | 28.5839 | 30.0404 | 30.0404 | 30.7686 | 30.7686 | 31.6789 | 31.6789 | 32.4072 | 32.4072 | 32.7713 | 32.7713 | 33.4085 | 33.4085 | 34.2278 | 34.2278 | 35.5022 | 35.5022 | 36.4126 | 36.4126 | 36.9587 | 36.9587 | 37.3229 | 37.3229 | 37.8691 | 37.869 | 38.0511 | 38.0511 | 38.2331 | 38.233 | 38.7792 | 38.7791 | 39.0522 | 39.0518 | 39.3249 | 39.3248 | 39.5068 | 39.506 | 39.6881 | 39.6877 | 39.8698 | 39.8682 | 39.9593 | 39.9586 | 40.0496
|  | 3.6 | 0 | 16.3857 | 16.3857 | 20.0269 | 20.0269 | 24.0323 | 24.0323 | 25.3067 | 25.3067 | 26.9453 | 26.9453 | 28.5839 | 28.5839 | 30.0404 | 30.0404 | 30.7686 | 30.7686 | 31.6789 | 31.6789 | 32.4072 | 32.4072 | 32.7713 | 32.7713 | 33.4085 | 33.4085 | 34.2278 | 34.2278 | 35.5022 | 35.5022 | 36.4126 | 36.4126 | 36.9587 | 36.9587 | 37.3229 | 37.3228 | 37.869 | 37.869 | 38.051 | 38.0508 | 38.2328 | 38.2328 | 38.779 | 38.7782 | 39.0513 | 39.0511 | 39.3242 | 39.3228 | 39.5048 | 39.5044 | 39.6865 | 39.684 | 39.866 | 39.8653 | 39.9564 | 39.9525 | 40.0435
|  | 3.4 | 0 | 16.3857 | 16.3857 | 20.0269 | 20.0269 | 24.0323 | 24.0323 | 25.3067 | 25.3067 | 26.9453 | 26.9453 | 28.5839 | 28.5839 | 30.0404 | 30.0404 | 30.7686 | 30.7686 | 31.6789 | 31.6789 | 32.4072 | 32.4072 | 32.7713 | 32.7713 | 33.4085 | 33.4085 | 34.2278 | 34.2278 | 35.5022 | 35.5022 | 36.4126 | 36.4126 | 36.9587 | 36.9586 | 37.3227 | 37.3227 | 37.8689 | 37.8684 | 38.0504 | 38.0503 | 38.2324 | 38.2311 | 38.7772 | 38.7769 | 39.05 | 39.0475 | 39.3206 | 39.3199 | 39.502 | 39.4978 | 39.6799 | 39.6788 | 39.8609 | 39.8547 | 39.9458 | 39.9441 | 40.0351
|  | 3.2 | 0 | 16.3857 | 16.3857 | 20.0269 | 20.0269 | 24.0323 | 24.0323 | 25.3067 | 25.3067 | 26.9453 | 26.9453 | 28.5839 | 28.5839 | 30.0404 | 30.0404 | 30.7686 | 30.7686 | 31.6789 | 31.6789 | 32.4072 | 32.4072 | 32.7713 | 32.7713 | 33.4085 | 33.4085 | 34.2278 | 34.2278 | 35.5022 | 35.5022 | 36.4126 | 36.4123 | 36.9585 | 36.9584 | 37.3226 | 37.3216 | 37.8678 | 37.8675 | 38.0496 | 38.0472 | 38.2293 | 38.2287 | 38.7749 | 38.7706 | 39.0437 | 39.0426 | 39.3157 | 39.3088 | 39.4909 | 39.4891 | 39.6711 | 39.6613 | 39.8434 | 39.8407 | 39.9317 | 39.9188 | 40.0098
|  | 3 | 0 | 16.3857 | 16.3857 | 20.0269 | 20.0269 | 24.0323 | 24.0323 | 25.3067 | 25.3067 | 26.9453 | 26.9453 | 28.5839 | 28.5839 | 30.0404 | 30.0404 | 30.7686 | 30.7686 | 31.6789 | 31.6789 | 32.4072 | 32.4072 | 32.7713 | 32.7713 | 33.4085 | 33.4085 | 34.2278 | 34.2278 | 35.5022 | 35.5017 | 36.4121 | 36.4119 | 36.9581 | 36.9563 | 37.3204 | 37.32 | 37.8661 | 37.8619 | 38.044 | 38.043 | 38.2251 | 38.2177 | 38.7639 | 38.762 | 39.0351 | 39.0239 | 39.297 | 39.2941 | 39.4761 | 39.4607 | 39.6428 | 39.6385 | 39.8206 | 39.8007 | 39.8918 | 39.886 | 39.977
|  | 2.8 | 0 | 16.3857 | 16.3857 | 20.0269 | 20.0269 | 24.0323 | 24.0323 | 25.3067 | 25.3067 | 26.9453 | 26.9453 | 28.5839 | 28.5839 | 30.0404 | 30.0404 | 30.7686 | 30.7686 | 31.6789 | 31.6789 | 32.4072 | 32.4072 | 32.7713 | 32.7713 | 33.4085 | 33.4085 | 34.2278 | 34.2268 | 35.5012 | 35.501 | 36.4113 | 36.4078 | 36.954 | 36.9532 | 37.3174 | 37.31 | 37.8561 | 37.8543 | 38.0364 | 38.024 | 38.2061 | 38.2029 | 38.7491 | 38.7311 | 39.0042 | 38.9994 | 39.2724 | 39.2485 | 39.4306 | 39.4238 | 39.6059 | 39.576 | 39.7581 | 39.7492 | 39.8403 | 39.8046 | 39.8956
|  | 2.6 | 0 | 16.3857 | 16.3857 | 20.0269 | 20.0269 | 24.0323 | 24.0323 | 25.3067 | 25.3067 | 26.9453 | 26.9453 | 28.5839 | 28.5839 | 30.0404 | 30.0404 | 30.7686 | 30.7686 | 31.6789 | 31.6789 | 32.4072 | 32.4072 | 32.7713 | 32.7713 | 33.4085 | 33.4065 | 34.2258 | 34.2254 | 35.4998 | 35.4933 | 36.4036 | 36.4021 | 36.9483 | 36.9354 | 37.2995 | 37.2964 | 37.8426 | 37.822 | 38.0041 | 37.9987 | 38.1808 | 38.1522 | 38.6984 | 38.6905 | 38.9636 | 38.9269 | 39.2 | 39.1895 | 39.3715 | 39.3272 | 39.5092 | 39.4958 | 39.6779 | 39.6264 | 39.7174 | 39.701 | 39.7921
|  | 2.4 | 0 | 16.3857 | 16.3857 | 20.0269 | 20.0269 | 24.0323 | 24.0323 | 25.3067 | 25.3067 | 26.9453 | 26.9453 | 28.5839 | 28.5839 | 30.0404 | 30.0404 | 30.7686 | 30.7686 | 31.6789 | 31.6789 | 32.4072 | 32.4072 | 32.7713 | 32.7673 | 33.4045 | 33.4036 | 34.2229 | 34.2109 | 35.4854 | 35.4826 | 36.3929 | 36.3706 | 36.9168 | 36.9112 | 37.2754 | 37.2417 | 37.7879 | 37.779 | 37.9611 | 37.9162 | 38.0982 | 38.0857 | 38.6319 | 38.5765 | 38.8496 | 38.8334 | 39.1065 | 39.0417 | 39.2237 | 39.2037 | 39.3858 | 39.3126 | 39.4946 | 39.4708 | 39.5618 | 39.4814 | 39.5724
|  | 2.2 | 0 | 16.3857 | 16.3857 | 20.0269 | 20.0269 | 24.0323 | 24.0323 | 25.3067 | 25.3067 | 26.9453 | 26.9453 | 28.5839 | 28.5839 | 30.0404 | 30.0404 | 30.7686 | 30.7686 | 31.6789 | 31.6789 | 32.4072 | 32.3992 | 32.7633 | 32.7615 | 33.3987 | 33.3768 | 34.1961 | 34.191 | 35.4654 | 35.4272 | 36.3376 | 36.328 | 36.8742 | 36.8198 | 37.1839 | 37.1693 | 37.7155 | 37.6462 | 37.8282 | 37.8085 | 37.9906 | 37.9085 | 38.4547 | 38.4301 | 38.7031 | 38.6102 | 38.8833 | 38.8538 | 39.0359 | 38.9339 | 39.1159 | 39.0817 | 39.2637 | 39.1543 | 39.2454 | 39.2067 | 39.2978
|  | 2 | 0 | 16.3857 | 16.3857 | 20.0269 | 20.0269 | 24.0323 | 24.0323 | 25.3067 | 25.3067 | 26.9453 | 26.9453 | 28.5839 | 28.5839 | 30.0404 | 30.0404 | 30.7686 | 30.7686 | 31.6789 | 31.6629 | 32.3912 | 32.3876 | 32.7517 | 32.7118 | 33.349 | 33.3398 | 34.1591 | 34.0947 | 35.3691 | 35.3527 | 36.263 | 36.1765 | 36.7227 | 36.6991 | 37.0632 | 36.9582 | 37.5044 | 37.4739 | 37.656 | 37.5367 | 37.7187 | 37.682 | 38.2282 | 38.0978 | 38.3709 | 38.328 | 38.6011 | 38.4619 | 38.644 | 38.5955 | 38.7776 | 38.632 | 38.814 | 38.7606 | 38.8516 | 38.7017 | 38.7927
|  | 1.8 | 0 | 16.3857 | 16.3857 | 20.0269 | 20.0269 | 24.0323 | 24.0323 | 25.3067 | 25.3067 | 26.9453 | 26.9453 | 28.5839 | 28.5839 | 30.0404 | 30.0404 | 30.7686 | 30.7366 | 31.6469 | 31.6398 | 32.3681 | 32.2962 | 32.6604 | 32.6436 | 33.2809 | 33.174 | 33.9933 | 33.9656 | 35.24 | 35.1052 | 36.0155 | 35.9778 | 36.5239 | 36.3685 | 36.7326 | 36.6862 | 37.2324 | 37.0631 | 37.2451 | 37.1914 | 37.3735 | 37.1947 | 37.7409 | 37.6798 | 37.9529 | 37.7675 | 38.0406 | 37.9732 | 38.1552 | 37.9659 | 38.148 | 38.0754 | 38.2575 | 38.0669 | 38.158 | 38.0819 | 38.1729
|  | 1.6 | 0 | 16.3857 | 16.3857 | 20.0269 | 20.0269 | 24.0323 | 24.0323 | 25.3067 | 25.3067 | 26.9453 | 26.9453 | 28.5839 | 28.5839 | 30.0404 | 29.9764 | 30.7046 | 30.6904 | 31.6007 | 31.473 | 32.2013 | 32.1714 | 32.5355 | 32.3617 | 32.999 | 32.9527 | 33.772 | 33.5669 | 34.8413 | 34.7822 | 35.6925 | 35.4681 | 36.0142 | 35.945 | 36.3092 | 36.0755 | 36.6217 | 36.5448 | 36.7269 | 36.4886 | 36.6707 | 36.5853 | 37.1315 | 36.891 | 37.164 | 37.0721 | 37.3452 | 37.1058 | 37.2878 | 37.1911 | 37.3732 | 37.1378 | 37.3199 | 37.221 | 37.3121 | 37.0812 | 37.1722
|  | 1.4 | 0 | 16.3857 | 16.3857 | 20.0269 | 20.0269 | 24.0323 | 24.0323 | 25.3067 | 25.3067 | 26.9453 | 26.9453 | 28.5839 | 28.4558 | 29.9123 | 29.8839 | 30.6121 | 30.3888 | 31.2992 | 31.2465 | 31.9748 | 31.699 | 32.0631 | 31.9874 | 32.6246 | 32.3212 | 33.1405 | 33.0499 | 34.3243 | 34.0103 | 34.9206 | 34.82 | 35.3662 | 35.0542 | 35.4184 | 35.311 | 35.8572 | 35.5501 | 35.7322 | 35.615 | 35.7971 | 35.4948 | 36.041 | 35.9182 | 36.1913 | 35.8978 | 36.1709 | 36.045 | 36.227 | 35.9456 | 36.1276 | 36.0026 | 36.1846 | 35.9133 | 36.0043 | 35.8815 | 35.9726
|  | 1.2 | 0 | 16.3857 | 16.3857 | 20.0269 | 20.0269 | 24.0323 | 24.0323 | 25.3067 | 25.3067 | 26.9453 | 26.6893 | 28.3278 | 28.2709 | 29.7274 | 29.3448 | 30.0731 | 29.982 | 30.8924 | 30.4685 | 31.1967 | 31.0751 | 31.4393 | 31.0062 | 31.6435 | 31.5085 | 32.3278 | 31.9047 | 33.1792 | 33.0371 | 33.9474 | 33.548 | 34.0942 | 33.9488 | 34.3129 | 33.9324 | 34.4785 | 34.3211 | 34.5032 | 34.1369 | 34.3189 | 34.1587 | 34.7049 | 34.3586 | 34.6317 | 34.4716 | 34.7447 | 34.4212 | 34.6033 | 34.4499 | 34.6319 | 34.3247 | 34.5068 | 34.3599 | 34.451 | 34.1609 | 34.2519
|  | 1 | 0 | 16.3857 | 16.3857 | 20.0269 | 20.0269 | 24.0323 | 24.0323 | 25.3067 | 24.7947 | 26.4332 | 26.3195 | 27.958 | 27.3208 | 28.7773 | 28.6237 | 29.3519 | 28.7275 | 29.6378 | 29.4472 | 30.1755 | 29.5852 | 29.9493 | 29.7552 | 30.3924 | 29.8497 | 30.669 | 30.4755 | 31.7499 | 31.2651 | 32.1755 | 31.9852 | 32.5314 | 32.0822 | 32.4464 | 32.2388 | 32.785 | 32.3595 | 32.5415 | 32.3383 | 32.5204 | 32.1299 | 32.6761 | 32.4789 | 32.752 | 32.3984 | 32.6715 | 32.4906 | 32.6727 | 32.3397 | 32.5218 | 32.3532 | 32.5353 | 32.2264 | 32.3174 | 32.1615 | 32.2526
|  | 0.8 | 0 | 16.3857 | 16.3857 | 20.0269 | 20.0269 | 24.0323 | 23.0082 | 24.2826 | 24.055 | 25.6936 | 24.6752 | 26.3138 | 26.0634 | 27.5199 | 26.6537 | 27.382 | 27.0918 | 28.0021 | 27.2454 | 27.9737 | 27.707 | 28.0711 | 27.4188 | 28.056 | 27.8039 | 28.6231 | 28.0767 | 29.3511 | 29.1127 | 30.023 | 29.5241 | 30.0702 | 29.8005 | 30.1646 | 29.6942 | 30.2404 | 29.9914 | 30.1734 | 29.7589 | 29.9409 | 29.7066 | 30.2528 | 29.8921 | 30.1652 | 29.9635 | 30.2366 | 29.8941 | 30.0762 | 29.8924 | 30.0745 | 29.7639 | 29.946 | 29.7811 | 29.8721 | 29.5926 | 29.6836
|  | 0.6 | 0 | 16.3857 | 16.3857 | 20.0269 | 17.9787 | 21.9841 | 21.5289 | 22.8034 | 21.2786 | 22.9172 | 22.5303 | 24.1688 | 23.0736 | 24.5301 | 24.1034 | 24.8317 | 23.9427 | 24.853 | 24.5102 | 25.2385 | 24.5241 | 24.8882 | 24.5781 | 25.2153 | 24.6651 | 25.4843 | 25.2011 | 26.4756 | 25.9623 | 26.8727 | 26.5233 | 27.0695 | 26.5779 | 26.9421 | 26.6516 | 27.1978 | 26.7942 | 26.9762 | 26.7108 | 26.8929 | 26.562 | 27.1081 | 26.9019 | 27.175 | 26.8436 | 27.1167 | 26.9301 | 27.1122 | 26.824 | 27.0061 | 26.8448 | 27.0268 | 26.7768 | 26.8678 | 26.7222 | 26.8133
|  | 0.4 | 0 | 16.3857 | 12.2892 | 15.9305 | 15.0202 | 19.0256 | 17.0001 | 18.2746 | 17.7284 | 19.3669 | 18.1949 | 19.8335 | 19.2304 | 20.6869 | 19.7751 | 20.5034 | 20.108 | 21.0183 | 20.3462 | 21.0745 | 20.721 | 21.0851 | 20.6369 | 21.2741 | 20.9598 | 21.7791 | 21.2991 | 22.5736 | 22.1133 | 23.0237 | 22.5395 | 23.0857 | 22.7745 | 23.1386 | 22.8018 | 23.3479 | 23.0662 | 23.2482 | 23.0009 | 23.183 | 23.0047 | 23.5509 | 23.2489 | 23.522 | 23.3506 | 23.6237 | 23.3897 | 23.5718 | 23.433 | 23.6151 | 23.4255 | 23.6075 | 23.4814 | 23.5724 | 23.4246 | 23.5156
|  | 0.2 | 0 | 8.1928 | 8.1928 | 10.0135 | 10.0135 | 12.0161 | 12.0161 | 12.6534 | 12.6534 | 13.4726 | 13.4726 | 14.2919 | 14.2919 | 15.0202 | 15.0202 | 15.3843 | 15.3843 | 15.8395 | 15.8395 | 16.2036 | 16.2036 | 16.3857 | 16.3857 | 16.7043 | 16.7043 | 17.1139 | 17.1139 | 17.7511 | 17.7511 | 18.2063 | 18.2063 | 18.4794 | 18.4794 | 18.6614 | 18.6614 | 18.9345 | 18.9345 | 19.0256 | 19.0256 | 19.1166 | 19.1166 | 19.3897 | 19.3897 | 19.5262 | 19.5262 | 19.6628 | 19.6628 | 19.7538 | 19.7538 | 19.8448 | 19.8448 | 19.9359 | 19.9359 | 19.9814 | 19.9814 | 20.0269
Soil | Soil | -0.2 | 0 | 0 | 4.0964 | 4.0964 | 5.0067 | 5.0067 | 7.0322 | 7.0322 | 7.5784 | 7.5784 | 8.7504 | 8.7504 | 9.3535 | 9.3535 | 10.2652 | 10.2652 | 10.6606 | 10.6606 | 11.3327 | 11.3327 | 11.6862 | 11.6862 | 12.1344 | 12.1344 | 12.4487 | 12.4487 | 12.9287 | 12.9287 | 13.3889 | 13.3889 | 13.8731 | 13.8731 | 14.1843 | 14.1843 | 14.5211 | 14.5211 | 14.8029 | 14.8029 | 15.0502 | 15.0502 | 15.2284 | 15.2284 | 15.5305 | 15.5305 | 15.7019 | 15.7019 | 15.9358 | 15.9358 | 16.0746 | 16.0746 | 16.2642 | 16.2642 | 16.3904 | 16.3904 | 16.5382 | 16.5382
| Soil | -0.4 | 0 | 0 | 0 | 0 | 2.0482 | 2.0482 | 2.5034 | 2.5034 | 4.0281 | 4.0281 | 4.415 | 4.415 | 5.5102 | 5.5102 | 5.937 | 5.937 | 6.8259 | 6.8259 | 7.1687 | 7.1687 | 7.8831 | 7.8831 | 8.1932 | 8.1932 | 8.7435 | 8.7435 | 9.0267 | 9.0267 | 9.5399 | 9.5399 | 9.8892 | 9.8892 | 10.3808 | 10.3808 | 10.6713 | 10.6713 | 11.0749 | 11.0749 | 11.3403 | 11.3403 | 11.6712 | 11.6712 | 11.8775 | 11.8775 | 12.2089 | 12.2089 | 12.3954 | 12.3954 | 12.6836 | 12.6836 | 12.8449 | 12.8449 | 13.095 | 13.095 | 13.2405 | 13.2405
| Soil | -0.6 | 0 | 0 | 0 | 0 | 0 | 0 | 1.0241 | 1.0241 | 1.2517 | 1.2517 | 2.2701 | 2.2701 | 2.5204 | 2.5204 | 3.3867 | 3.3867 | 3.6768 | 3.6768 | 4.4335 | 4.4335 | 4.7002 | 4.7002 | 5.3525 | 5.3525 | 5.6047 | 5.6047 | 6.1511 | 6.1511 | 6.3895 | 6.3895 | 6.8885 | 6.8885 | 7.1583 | 7.1583 | 7.6287 | 7.6287 | 7.8777 | 7.8777 | 8.2922 | 8.2922 | 8.5266 | 8.5266 | 8.8872 | 8.8872 | 9.089 | 9.089 | 9.4314 | 9.4314 | 9.6152 | 9.6152 | 9.9258 | 9.9258 | 10.0907 | 10.0907 | 10.3702 | 10.3702
| Soil | -0.8 | 0 | 0 | 0 | 0 | 0 | 0 | 0 | 0 | 0.51205 | 0.51205 | 0.62584 | 0.62584 | 1.2631 | 1.2631 | 1.4167 | 1.4167 | 2.0411 | 2.0411 | 2.2317 | 2.2317 | 2.822 | 2.822 | 3.0161 | 3.0161 | 3.5588 | 3.5588 | 3.7523 | 3.7523 | 4.2371 | 4.2371 | 4.4273 | 4.4273 | 4.8765 | 4.8765 | 5.0841 | 5.0841 | 5.5096 | 5.5096 | 5.7128 | 5.7128 | 6.1033 | 6.1033 | 6.3005 | 6.3005 | 6.654 | 6.654 | 6.8349 | 6.8349 | 7.1679 | 7.1679 | 7.3365 | 7.3365 | 7.6454 | 7.6454 | 7.8012 | 7.8012
| Soil | -1 | 0 | 0 | 0 | 0 | 0 | 0 | 0 | 0 | 0 | 0 | 0.25603 | 0.25603 | 0.31292 | 0.31292 | 0.69554 | 0.69554 | 0.78657 | 0.78657 | 1.2104 | 1.2104 | 1.332 | 1.332 | 1.7651 | 1.7651 | 1.9 | 1.9 | 2.3231 | 2.3231 | 2.4651 | 2.4651 | 2.8645 | 2.8645 | 3.01 | 3.01 | 3.3905 | 3.3905 | 3.548 | 3.548 | 3.9143 | 3.9143 | 4.0745 | 4.0745 | 4.4208 | 4.4208 | 4.5809 | 4.5809 | 4.9043 | 4.9043 | 5.0578 | 5.0578 | 5.365 | 5.365 | 5.5118 | 5.5118 | 5.8019 | 5.8019
| Soil | -1.2 | 0 | 0 | 0 | 0 | 0 | 0 | 0 | 0 | 0 | 0 | 0 | 0 | 0.12801 | 0.12801 | 0.15646 | 0.15646 | 0.37977 | 0.37977 | 0.4324 | 0.4324 | 0.70816 | 0.70816 | 0.7839 | 0.7839 | 1.0873 | 1.0873 | 1.1779 | 1.1779 | 1.492 | 1.492 | 1.5926 | 1.5926 | 1.9045 | 1.9045 | 2.0118 | 2.0118 | 2.319 | 2.319 | 2.4361 | 2.4361 | 2.7384 | 2.7384 | 2.8612 | 2.8612 | 3.1546 | 3.1546 | 3.2806 | 3.2806 | 3.5621 | 3.5621 | 3.6871 | 3.6871 | 3.9584 | 3.9584 | 4.0813 | 4.0813
| Soil | -1.4 | 0 | 0 | 0 | 0 | 0 | 0 | 0 | 0 | 0 | 0 | 0 | 0 | 0 | 0 | 0.064006 | 0.064006 | 0.07823 | 0.07823 | 0.20589 | 0.20589 | 0.23576 | 0.23576 | 0.40955 | 0.40955 | 0.45578 | 0.45578 | 0.66091 | 0.66091 | 0.72007 | 0.72007 | 0.9445 | 0.9445 | 1.0137 | 1.0137 | 1.2474 | 1.2474 | 1.3243 | 1.3243 | 1.5625 | 1.5625 | 1.6479 | 1.6479 | 1.8884 | 1.8884 | 1.9804 | 1.9804 | 2.2198 | 2.2198 | 2.3165 | 2.3165 | 2.5519 | 2.5519 | 2.6507 | 2.6507 | 2.8816 | 2.8816
| Soil | -1.6 | 0 | 0 | 0 | 0 | 0 | 0 | 0 | 0 | 0 | 0 | 0 | 0 | 0 | 0 | 0 | 0 | 0.032003 | 0.032003 | 0.039115 | 0.039115 | 0.11094 | 0.11094 | 0.12766 | 0.12766 | 0.23451 | 0.23451 | 0.26225 | 0.26225 | 0.39702 | 0.39702 | 0.4348 | 0.4348 | 0.59025 | 0.59025 | 0.63669 | 0.63669 | 0.806 | 0.806 | 0.8597 | 0.8597 | 1.0385 | 1.0385 | 1.0995 | 1.0995 | 1.285 | 1.285 | 1.3524 | 1.3524 | 1.5417 | 1.5417 | 1.6143 | 1.6143 | 1.8048 | 1.8048 | 1.8809 | 1.8809
| Soil | -1.8 | 0 | 0 | 0 | 0 | 0 | 0 | 0 | 0 | 0 | 0 | 0 | 0 | 0 | 0 | 0 | 0 | 0 | 0 | 0.016002 | 0.016002 | 0.019558 | 0.019558 | 0.059473 | 0.059473 | 0.068718 | 0.068718 | 0.13312 | 0.13312 | 0.14953 | 0.14953 | 0.23601 | 0.23601 | 0.25969 | 0.25969 | 0.36462 | 0.36462 | 0.39514 | 0.39514 | 0.51445 | 0.51445 | 0.55115 | 0.55115 | 0.68158 | 0.68158 | 0.72442 | 0.72442 | 0.86361 | 0.86361 | 0.91207 | 0.91207 | 1.0577 | 1.0577 | 1.1111 | 1.1111 | 1.2611 | 1.2611
| Soil | -2 | 0 | 0 | 0 | 0 | 0 | 0 | 0 | 0 | 0 | 0 | 0 | 0 | 0 | 0 | 0 | 0 | 0 | 0 | 0 | 0 | 0.0080008 | 0.0080008 | 0.0097788 | 0.0097788 | 0.031737 | 0.031737 | 0.036804 | 0.036804 | 0.074996 | 0.074996 | 0.084575 | 0.084575 | 0.13899 | 0.13899 | 0.15359 | 0.15359 | 0.22289 | 0.22289 | 0.2426 | 0.2426 | 0.32471 | 0.32471 | 0.34932 | 0.34932 | 0.44222 | 0.44222 | 0.47176 | 0.47176 | 0.57375 | 0.57375 | 0.608 | 0.608 | 0.71742 | 0.71742 | 0.75604 | 0.75604
| Soil | -2.2 | 0 | 0 | 0 | 0 | 0 | 0 | 0 | 0 | 0 | 0 | 0 | 0 | 0 | 0 | 0 | 0 | 0 | 0 | 0 | 0 | 0 | 0 | 0.0040004 | 0.0040004 | 0.0048894 | 0.0048894 | 0.016868 | 0.016868 | 0.019624 | 0.019624 | 0.041965 | 0.041965 | 0.047499 | 0.047499 | 0.081164 | 0.081164 | 0.090051 | 0.090051 | 0.13496 | 0.13496 | 0.14749 | 0.14749 | 0.20286 | 0.20286 | 0.21909 | 0.21909 | 0.28389 | 0.28389 | 0.30393 | 0.30393 | 0.37711 | 0.37711 | 0.40094 | 0.40094 | 0.48141 | 0.48141
| Soil | -2.4 | 0 | 0 | 0 | 0 | 0 | 0 | 0 | 0 | 0 | 0 | 0 | 0 | 0 | 0 | 0 | 0 | 0 | 0 | 0 | 0 | 0 | 0 | 0 | 0 | 0.0020002 | 0.0020002 | 0.0024447 | 0.0024447 | 0.0089342 | 0.0089342 | 0.010423 | 0.010423 | 0.023341 | 0.023341 | 0.026508 | 0.026508 | 0.047038 | 0.047038 | 0.05238 | 0.05238 | 0.081019 | 0.081019 | 0.08887 | 0.08887 | 0.12556 | 0.12556 | 0.1361 | 0.1361 | 0.18047 | 0.18047 | 0.19387 | 0.19387 | 0.2454 | 0.2454 | 0.26173 | 0.26173
| Soil | -2.6 | 0 | 0 | 0 | 0 | 0 | 0 | 0 | 0 | 0 | 0 | 0 | 0 | 0 | 0 | 0 | 0 | 0 | 0 | 0 | 0 | 0 | 0 | 0 | 0 | 0 | 0 | 0.0010001 | 0.0010001 | 0.0012223 | 0.0012223 | 0.0047171 | 0.0047171 | 0.0055172 | 0.0055172 | 0.012912 | 0.012912 | 0.01471 | 0.01471 | 0.027073 | 0.027073 | 0.030251 | 0.030251 | 0.048252 | 0.048252 | 0.053113 | 0.053113 | 0.077043 | 0.077043 | 0.083805 | 0.083805 | 0.11368 | 0.11368 | 0.12253 | 0.12253 | 0.1582 | 0.1582
| Soil | -2.8 | 0 | 0 | 0 | 0 | 0 | 0 | 0 | 0 | 0 | 0 | 0 | 0 | 0 | 0 | 0 | 0 | 0 | 0 | 0 | 0 | 0 | 0 | 0 | 0 | 0 | 0 | 0 | 0 | 0.00050005 | 0.00050005 | 0.00061117 | 0.00061117 | 0.0024836 | 0.0024836 | 0.0029114 | 0.0029114 | 0.0071084 | 0.0071084 | 0.008121 | 0.008121 | 0.015485 | 0.015485 | 0.017357 | 0.017357 | 0.028529 | 0.028529 | 0.031506 | 0.031506 | 0.046899 | 0.046899 | 0.051183 | 0.051183 | 0.071011 | 0.071011 | 0.076775 | 0.076775
| Soil | -3 | 0 | 0 | 0 | 0 | 0 | 0 | 0 | 0 | 0 | 0 | 0 | 0 | 0 | 0 | 0 | 0 | 0 | 0 | 0 | 0 | 0 | 0 | 0 | 0 | 0 | 0 | 0 | 0 | 0 | 0 | 0.00025003 | 0.00025003 | 0.00030559 | 0.00030559 | 0.0013043 | 0.0013043 | 0.0015321 | 0.0015321 | 0.0038959 | 0.0038959 | 0.0044626 | 0.0044626 | 0.0088056 | 0.0088056 | 0.0098993 | 0.0098993 | 0.016755 | 0.016755 | 0.018561 | 0.018561 | 0.028339 | 0.028339 | 0.031024 | 0.031024 | 0.044009 | 0.044009
| Soil | -3.2 | 0 | 0 | 0 | 0 | 0 | 0 | 0 | 0 | 0 | 0 | 0 | 0 | 0 | 0 | 0 | 0 | 0 | 0 | 0 | 0 | 0 | 0 | 0 | 0 | 0 | 0 | 0 | 0 | 0 | 0 | 0 | 0 | 0.00012501 | 0.00012501 | 0.00015279 | 0.00015279 | 0.0006834 | 0.0006834 | 0.00080425 | 0.00080425 | 0.0021266 | 0.0021266 | 0.0024419 | 0.0024419 | 0.0049811 | 0.0049811 | 0.0056151 | 0.0056151 | 0.0097794 | 0.0097794 | 0.010865 | 0.010865 | 0.017007 | 0.017007 | 0.018673 | 0.018673
| Soil | -3.4 | 0 | 0 | 0 | 0 | 0 | 0 | 0 | 0 | 0 | 0 | 0 | 0 | 0 | 0 | 0 | 0 | 0 | 0 | 0 | 0 | 0 | 0 | 0 | 0 | 0 | 0 | 0 | 0 | 0 | 0 | 0 | 0 | 0 | 0 | 6.2506e-05 | 6.2506e-05 | 7.6397e-05 | 7.6397e-05 | 0.00035733 | 0.00035733 | 0.00042122 | 0.00042122 | 0.0011565 | 0.0011565 | 0.001331 | 0.001331 | 0.0028039 | 0.0028039 | 0.003169 | 0.003169 | 0.0056754 | 0.0056754 | 0.0063225 | 0.0063225 | 0.010142 | 0.010142
| Soil | -3.6 | 0 | 0 | 0 | 0 | 0 | 0 | 0 | 0 | 0 | 0 | 0 | 0 | 0 | 0 | 0 | 0 | 0 | 0 | 0 | 0 | 0 | 0 | 0 | 0 | 0 | 0 | 0 | 0 | 0 | 0 | 0 | 0 | 0 | 0 | 0 | 0 | 3.1253e-05 | 3.1253e-05 | 3.8198e-05 | 3.8198e-05 | 0.00018648 | 0.00018648 | 0.00022016 | 0.00022016 | 0.00062684 | 0.00062684 | 0.00072295 | 0.00072295 | 0.0015713 | 0.0015713 | 0.0017802 | 0.0017802 | 0.0032761 | 0.0032761 | 0.0036591 | 0.0036591
| Soil | -3.8 | 0 | 0 | 0 | 0 | 0 | 0 | 0 | 0 | 0 | 0 | 0 | 0 | 0 | 0 | 0 | 0 | 0 | 0 | 0 | 0 | 0 | 0 | 0 | 0 | 0 | 0 | 0 | 0 | 0 | 0 | 0 | 0 | 0 | 0 | 0 | 0 | 0 | 0 | 1.5627e-05 | 1.5627e-05 | 1.9099e-05 | 1.9099e-05 | 9.7145e-05 | 9.7145e-05 | 0.00011486 | 0.00011486 | 0.00033868 | 0.00033868 | 0.00039138 | 0.00039138 | 0.00087689 | 0.00087689 | 0.00099573 | 0.00099573 | 0.0018818 | 0.0018818
| Soil | -4 | 0 | 0 | 0 | 0 | 0 | 0 | 0 | 0 | 0 | 0 | 0 | 0 | 0 | 0 | 0 | 0 | 0 | 0 | 0 | 0 | 0 | 0 | 0 | 0 | 0 | 0 | 0 | 0 | 0 | 0 | 0 | 0 | 0 | 0 | 0 | 0 | 0 | 0 | 0 | 0 | 7.8133e-06 | 7.8133e-06 | 9.5496e-06 | 9.5496e-06 | 5.0526e-05 | 5.0526e-05 | 5.9815e-05 | 5.9815e-05 | 0.00018246 | 0.00018246 | 0.00021124 | 0.00021124 | 0.00048746 | 0.00048746 | 0.00055471 | 0.00055471
| Soil | -4.2 | 0 | 0 | 0 | 0 | 0 | 0 | 0 | 0 | 0 | 0 | 0 | 0 | 0 | 0 | 0 | 0 | 0 | 0 | 0 | 0 | 0 | 0 | 0 | 0 | 0 | 0 | 0 | 0 | 0 | 0 | 0 | 0 | 0 | 0 | 0 | 0 | 0 | 0 | 0 | 0 | 0 | 0 | 3.9066e-06 | 3.9066e-06 | 4.7748e-06 | 4.7748e-06 | 2.624e-05 | 2.624e-05 | 3.1101e-05 | 3.1101e-05 | 9.8035e-05 | 9.8035e-05 | 0.00011369 | 0.00011369 | 0.00027 | 0.00027
| Soil | -4.4 | 0 | 0 | 0 | 0 | 0 | 0 | 0 | 0 | 0 | 0 | 0 | 0 | 0 | 0 | 0 | 0 | 0 | 0 | 0 | 0 | 0 | 0 | 0 | 0 | 0 | 0 | 0 | 0 | 0 | 0 | 0 | 0 | 0 | 0 | 0 | 0 | 0 | 0 | 0 | 0 | 0 | 0 | 0 | 0 | 1.9533e-06 | 1.9533e-06 | 2.3874e-06 | 2.3874e-06 | 1.3608e-05 | 1.3608e-05 | 1.6147e-05 | 1.6147e-05 | 5.2542e-05 | 5.2542e-05 | 6.1033e-05 | 6.1033e-05
| Soil | -4.6 | 0 | 0 | 0 | 0 | 0 | 0 | 0 | 0 | 0 | 0 | 0 | 0 | 0 | 0 | 0 | 0 | 0 | 0 | 0 | 0 | 0 | 0 | 0 | 0 | 0 | 0 | 0 | 0 | 0 | 0 | 0 | 0 | 0 | 0 | 0 | 0 | 0 | 0 | 0 | 0 | 0 | 0 | 0 | 0 | 0 | 0 | 9.7666e-07 | 9.7666e-07 | 1.1937e-06 | 1.1937e-06 | 7.0482e-06 | 7.0482e-06 | 8.3722e-06 | 8.3722e-06 | 2.8094e-05 | 2.8094e-05
| Soil | -4.8 | 0 | 0 | 0 | 0 | 0 | 0 | 0 | 0 | 0 | 0 | 0 | 0 | 0 | 0 | 0 | 0 | 0 | 0 | 0 | 0 | 0 | 0 | 0 | 0 | 0 | 0 | 0 | 0 | 0 | 0 | 0 | 0 | 0 | 0 | 0 | 0 | 0 | 0 | 0 | 0 | 0 | 0 | 0 | 0 | 0 | 0 | 0 | 0 | 4.8833e-07 | 4.8833e-07 | 5.9685e-07 | 5.9685e-07 | 3.6462e-06 | 3.6462e-06 | 4.3353e-06 | 4.3353e-06
| Soil | -5 | 0 | 0 | 0 | 0 | 0 | 0 | 0 | 0 | 0 | 0 | 0 | 0 | 0 | 0 | 0 | 0 | 0 | 0 | 0 | 0 | 0 | 0 | 0 | 0 | 0 | 0 | 0 | 0 | 0 | 0 | 0 | 0 | 0 | 0 | 0 | 0 | 0 | 0 | 0 | 0 | 0 | 0 | 0 | 0 | 0 | 0 | 0 | 0 | 0 | 0 | 2.4417e-07 | 2.4417e-07 | 2.9842e-07 | 2.9842e-07 | 1.8841e-06 | 1.8841e-06
| Soil | -5.2 | 0 | 0 | 0 | 0 | 0 | 0 | 0 | 0 | 0 | 0 | 0 | 0 | 0 | 0 | 0 | 0 | 0 | 0 | 0 | 0 | 0 | 0 | 0 | 0 | 0 | 0 | 0 | 0 | 0 | 0 | 0 | 0 | 0 | 0 | 0 | 0 | 0 | 0 | 0 | 0 | 0 | 0 | 0 | 0 | 0 | 0 | 0 | 0 | 0 | 0 | 0 | 0 | 1.2208e-07 | 1.2208e-07 | 1.4921e-07 | 1.4921e-07
| Soil | -5.4 | 0 | 0 | 0 | 0 | 0 | 0 | 0 | 0 | 0 | 0 | 0 | 0 | 0 | 0 | 0 | 0 | 0 | 0 | 0 | 0 | 0 | 0 | 0 | 0 | 0 | 0 | 0 | 0 | 0 | 0 | 0 | 0 | 0 | 0 | 0 | 0 | 0 | 0 | 0 | 0 | 0 | 0 | 0 | 0 | 0 | 0 | 0 | 0 | 0 | 0 | 0 | 0 | 0 | 0 | 6.1041e-08 | 6.1041e-08
| Soil | -5.6 | 0 | 0 | 0 | 0 | 0 | 0 | 0 | 0 | 0 | 0 | 0 | 0 | 0 | 0 | 0 | 0 | 0 | 0 | 0 | 0 | 0 | 0 | 0 | 0 | 0 | 0 | 0 | 0 | 0 | 0 | 0 | 0 | 0 | 0 | 0 | 0 | 0 | 0 | 0 | 0 | 0 | 0 | 0 | 0 | 0 | 0 | 0 | 0 | 0 | 0 | 0 | 0 | 0 | 0 | 0 | 0
| Soil | -5.8 | 0 | 0 | 0 | 0 | 0 | 0 | 0 | 0 | 0 | 0 | 0 | 0 | 0 | 0 | 0 | 0 | 0 | 0 | 0 | 0 | 0 | 0 | 0 | 0 | 0 | 0 | 0 | 0 | 0 | 0 | 0 | 0 | 0 | 0 | 0 | 0 | 0 | 0 | 0 | 0 | 0 | 0 | 0 | 0 | 0 | 0 | 0 | 0 | 0 | 0 | 0 | 0 | 0 | 0 | 0 | 0
| Soil | -6 | 0 | 0 | 0 | 0 | 0 | 0 | 0 | 0 | 0 | 0 | 0 | 0 | 0 | 0 | 0 | 0 | 0 | 0 | 0 | 0 | 0 | 0 | 0 | 0 | 0 | 0 | 0 | 0 | 0 | 0 | 0 | 0 | 0 | 0 | 0 | 0 | 0 | 0 | 0 | 0 | 0 | 0 | 0 | 0 | 0 | 0 | 0 | 0 | 0 | 0 | 0 | 0 | 0 | 0 | 0 | 0
| Soil | -6.2 | 0 | 0 | 0 | 0 | 0 | 0 | 0 | 0 | 0 | 0 | 0 | 0 | 0 | 0 | 0 | 0 | 0 | 0 | 0 | 0 | 0 | 0 | 0 | 0 | 0 | 0 | 0 | 0 | 0 | 0 | 0 | 0 | 0 | 0 | 0 | 0 | 0 | 0 | 0 | 0 | 0 | 0 | 0 | 0 | 0 | 0 | 0 | 0 | 0 | 0 | 0 | 0 | 0 | 0 | 0 | 0
| Soil | -6.4 | 0 | 0 | 0 | 0 | 0 | 0 | 0 | 0 | 0 | 0 | 0 | 0 | 0 | 0 | 0 | 0 | 0 | 0 | 0 | 0 | 0 | 0 | 0 | 0 | 0 | 0 | 0 | 0 | 0 | 0 | 0 | 0 | 0 | 0 | 0 | 0 | 0 | 0 | 0 | 0 | 0 | 0 | 0 | 0 | 0 | 0 | 0 | 0 | 0 | 0 | 0 | 0 | 0 | 0 | 0 | 0
| Soil | -6.6 | 0 | 0 | 0 | 0 | 0 | 0 | 0 | 0 | 0 | 0 | 0 | 0 | 0 | 0 | 0 | 0 | 0 | 0 | 0 | 0 | 0 | 0 | 0 | 0 | 0 | 0 | 0 | 0 | 0 | 0 | 0 | 0 | 0 | 0 | 0 | 0 | 0 | 0 | 0 | 0 | 0 | 0 | 0 | 0 | 0 | 0 | 0 | 0 | 0 | 0 | 0 | 0 | 0 | 0 | 0 | 0
| Soil | -6.8 | 0 | 0 | 0 | 0 | 0 | 0 | 0 | 0 | 0 | 0 | 0 | 0 | 0 | 0 | 0 | 0 | 0 | 0 | 0 | 0 | 0 | 0 | 0 | 0 | 0 | 0 | 0 | 0 | 0 | 0 | 0 | 0 | 0 | 0 | 0 | 0 | 0 | 0 | 0 | 0 | 0 | 0 | 0 | 0 | 0 | 0 | 0 | 0 | 0 | 0 | 0 | 0 | 0 | 0 | 0 | 0
| Soil | -7 | 0 | 0 | 0 | 0 | 0 | 0 | 0 | 0 | 0 | 0 | 0 | 0 | 0 | 0 | 0 | 0 | 0 | 0 | 0 | 0 | 0 | 0 | 0 | 0 | 0 | 0 | 0 | 0 | 0 | 0 | 0 | 0 | 0 | 0 | 0 | 0 | 0 | 0 | 0 | 0 | 0 | 0 | 0 | 0 | 0 | 0 | 0 | 0 | 0 | 0 | 0 | 0 | 0 | 0 | 0 | 0
| Soil | -7.2 | 0 | 0 | 0 | 0 | 0 | 0 | 0 | 0 | 0 | 0 | 0 | 0 | 0 | 0 | 0 | 0 | 0 | 0 | 0 | 0 | 0 | 0 | 0 | 0 | 0 | 0 | 0 | 0 | 0 | 0 | 0 | 0 | 0 | 0 | 0 | 0 | 0 | 0 | 0 | 0 | 0 | 0 | 0 | 0 | 0 | 0 | 0 | 0 | 0 | 0 | 0 | 0 | 0 | 0 | 0 | 0
| Soil | -7.4 | 0 | 0 | 0 | 0 | 0 | 0 | 0 | 0 | 0 | 0 | 0 | 0 | 0 | 0 | 0 | 0 | 0 | 0 | 0 | 0 | 0 | 0 | 0 | 0 | 0 | 0 | 0 | 0 | 0 | 0 | 0 | 0 | 0 | 0 | 0 | 0 | 0 | 0 | 0 | 0 | 0 | 0 | 0 | 0 | 0 | 0 | 0 | 0 | 0 | 0 | 0 | 0 | 0 | 0 | 0 | 0
| Soil | -7.6 | 0 | 0 | 0 | 0 | 0 | 0 | 0 | 0 | 0 | 0 | 0 | 0 | 0 | 0 | 0 | 0 | 0 | 0 | 0 | 0 | 0 | 0 | 0 | 0 | 0 | 0 | 0 | 0 | 0 | 0 | 0 | 0 | 0 | 0 | 0 | 0 | 0 | 0 | 0 | 0 | 0 | 0 | 0 | 0 | 0 | 0 | 0 | 0 | 0 | 0 | 0 | 0 | 0 | 0 | 0 | 0
| Soil | -7.8 | 0 | 0 | 0 | 0 | 0 | 0 | 0 | 0 | 0 | 0 | 0 | 0 | 0 | 0 | 0 | 0 | 0 | 0 | 0 | 0 | 0 | 0 | 0 | 0 | 0 | 0 | 0 | 0 | 0 | 0 | 0 | 0 | 0 | 0 | 0 | 0 | 0 | 0 | 0 | 0 | 0 | 0 | 0 | 0 | 0 | 0 | 0 | 0 | 0 | 0 | 0 | 0 | 0 | 0 | 0 | 0
| Soil | -8 | 0 | 0 | 0 | 0 | 0 | 0 | 0 | 0 | 0 | 0 | 0 | 0 | 0 | 0 | 0 | 0 | 0 | 0 | 0 | 0 | 0 | 0 | 0 | 0 | 0 | 0 | 0 | 0 | 0 | 0 | 0 | 0 | 0 | 0 | 0 | 0 | 0 | 0 | 0 | 0 | 0 | 0 | 0 | 0 | 0 | 0 | 0 | 0 | 0 | 0 | 0 | 0 | 0 | 0 | 0 | 0
|  | α = | 1e-05 | [55 empty] | t (Days) | Ec | Ambieant Temp. (C)
|  | L= | 20 | m | L/H = | 2.5 | [52 empty] | 1 | 17547.7208 | 18
|  | W= | 10 | m | Ef= | 40000 | [52 empty] | 2 | 21353.9728 | 18
|  | H= | 8 | m | [54 empty] | 3 | 23294.284 | 18
|  | Ac= | 200 | m2 | [54 empty] | 4 | 24533.8199 | 18
|  | Af= | 500 | m2 | [54 empty] | 5 | 25417.3758 | 18
[59 empty] | 6 | 26089.9399 | 18
|  | Kr= | 0.071429 | [55 empty] | 7 | 26624.9231 | 18
|  | Kf= | 0.76793 | Kt= | 0.054852 | [53 empty] | 8 | 27064.1354 | 18
|  | Creep = | 1 | [41 empty] | s | [13 empty] | 9 | 27433.4225 | 18
|  | Placing temp. (C) | 10.5254 | [55 empty] | 10 | 27749.7601 | 18
[59 empty] | 11 | 28024.8322 | 18
Stress | [58 empty] | 12 | 28266.9857 | 18
strcuture | Concrete Lift | Time (days) | 0 | 1 | 2 |  | 3 |  | 4 |  | 5 |  | 6 |  | 7 |  | 8 |  | 9 |  | 10 |  | 11 |  | 12 |  | 13 |  | 14 |  | 15 |  | 16 |  | 17 |  | 18 |  | 19 |  | 20 |  | 21 |  | 22 |  | 23 |  | 24 |  | 25 |  | 26 |  | 27 |  | 28 |  | 13 | 28482.3679 | 18
|  | Height | ∆ Temp (C) | 16.3857 | ∆ Temp (C) | 3.6413 | ∆ Temp (C) (1st) | 4.0054 | ∆ Temp (C) (1st) | 1.2744 | ∆ Temp (C) (1st) | 1.6386 | ∆ Temp (C) (1st) | 1.6386 | ∆ Temp (C) (1st) | 1.4565 | ∆ Temp (C) (1st) | 0.72825 | ∆ Temp (C) (1st) | 0.91031 | ∆ Temp (C) (1st) | 0.72825 | ∆ Temp (C) (1st) | 0.36413 | ∆ Temp (C) (1st) | 0.63722 | ∆ Temp (C) (1st) | 0.81928 | ∆ Temp (C) (1st) | 1.2744 | ∆ Temp (C) (1st) | 0.91031 | ∆ Temp (C) (1st) | 0.54619 | ∆ Temp (C) (1st) | 0.36413 | ∆ Temp (C) (1st) | 0.54619 | ∆ Temp (C) (1st) | 0.18206 | ∆ Temp (C) (1st) | 0.18206 | ∆ Temp (C) (1st) | 0.54619 | ∆ Temp (C) (1st) | 0.27309 | ∆ Temp (C) (1st) | 0.27309 | ∆ Temp (C) (1st) | 0.18206 | ∆ Temp (C) (1st) | 0.18206 | ∆ Temp (C) (1st) | 0.18206 | ∆ Temp (C) (1st) | 0.091031 | ∆ Temp (C) (1st) | 0.091031 | 14 | 28675.6219 | 18
[7 empty] | ∆ Temp (C) (2nd) | 4.0054 | ∆ Temp (C) (2nd) | 1.2744 | ∆ Temp (C) (2nd) | 1.6386 | ∆ Temp (C) (2nd) | 1.6386 | ∆ Temp (C) (2nd) | 1.4565 | ∆ Temp (C) (2nd) | 1.6386 | ∆ Temp (C) (2nd) | 1.4565 | ∆ Temp (C) (2nd) | 0.72825 | ∆ Temp (C) (2nd) | 0.91031 | ∆ Temp (C) (2nd) | 0.72825 | ∆ Temp (C) (2nd) | 0.36413 | ∆ Temp (C) (2nd) | 0.63722 | ∆ Temp (C) (2nd) | 0.81928 | ∆ Temp (C) (2nd) | 1.2744 | ∆ Temp (C) (2nd) | 0.91031 | ∆ Temp (C) (2nd) | 0.54619 | ∆ Temp (C) (2nd) | 0.36413 | ∆ Temp (C) (2nd) | 0.54619 | ∆ Temp (C) (2nd) | 0.18206 | ∆ Temp (C) (2nd) | 0.18206 | ∆ Temp (C) (2nd) | 0.54619 | ∆ Temp (C) (2nd) | 0.27309 | ∆ Temp (C) (2nd) | 0.27309 | ∆ Temp (C) (2nd) | 0.18206 | ∆ Temp (C) (2nd) | 0.18206 | ∆ Temp (C) (2nd) | 0.18206 | 15 | 28850.3307 | 18
Concrete Block | Lift | 8 |  | -0.071945 |  | 0.12329 |  | 0.13449 |  | 0.14164 |  | 0.14675 |  | 0.15063 |  | 0.15372 |  | 0.15625 |  | 0.15838 |  | 0.16021 |  | 0.1618 |  | 0.1632 |  | 0.16444 |  | 0.16556 |  | 0.16657 |  | 0.16748 |  | 0.16832 |  | 0.1691 |  | 0.16981 |  | 0.17047 |  | 0.17109 |  | 0.17167 |  | 0.17221 |  | 0.17271 |  | 0.17319 |  | 0.17364 |  | 0.17407 |  | 0.17447 | 16 | 29009.3102 | 18
|  | 7.8 |  | 0.085772 |  | 0.2619 |  | 0.31361 |  | 0.29294 |  | 0.3111 |  | 0.30924 |  | 0.31923 |  | 0.30824 |  | 0.31424 |  | 0.30849 |  | 0.30628 |  | 0.30491 |  | 0.31021 |  | 0.31726 |  | 0.31904 |  | 0.31408 |  | 0.31152 |  | 0.3109 |  | 0.30606 |  | 0.30219 |  | 0.30637 |  | 0.302 |  | 0.30181 |  | 0.29801 |  | 0.29727 |  | 0.29479 |  | 0.29285 |  | 0.29014 | 17 | 29154.8089 | 18
|  | 7.6 |  | 0.085772 |  | 0.35786 |  | 0.38922 |  | 0.41483 |  | 0.4101 |  | 0.43332 |  | 0.43149 |  | 0.43675 |  | 0.42965 |  | 0.43526 |  | 0.4232 |  | 0.42713 |  | 0.42599 |  | 0.44001 |  | 0.44086 |  | 0.44086 |  | 0.43317 |  | 0.4346 |  | 0.42635 |  | 0.42237 |  | 0.42201 |  | 0.42116 |  | 0.41611 |  | 0.4142 |  | 0.40886 |  | 0.40761 |  | 0.40184 |  | 0.39946 | 18 | 29288.6474 | 18
|  | 7.4 |  | 0.085772 |  | 0.35786 |  | 0.44156 |  | 0.45464 |  | 0.48751 |  | 0.49471 |  | 0.51882 |  | 0.51247 |  | 0.52443 |  | 0.51852 |  | 0.52106 |  | 0.51521 |  | 0.52406 |  | 0.53047 |  | 0.54057 |  | 0.53636 |  | 0.53624 |  | 0.53236 |  | 0.52951 |  | 0.5211 |  | 0.52425 |  | 0.5187 |  | 0.5182 |  | 0.51147 |  | 0.50984 |  | 0.50392 |  | 0.50121 |  | 0.49462 | 19 | 29412.3181 | 18
|  | 7.2 |  | 0.085772 |  | 0.35786 |  | 0.44156 |  | 0.4822 |  | 0.50814 |  | 0.54178 |  | 0.55554 |  | 0.57096 |  | 0.57366 |  | 0.58555 |  | 0.57881 |  | 0.58767 |  | 0.58799 |  | 0.60594 |  | 0.60869 |  | 0.61468 |  | 0.60922 |  | 0.61412 |  | 0.60592 |  | 0.60465 |  | 0.60303 |  | 0.60308 |  | 0.59787 |  | 0.59669 |  | 0.59038 |  | 0.58936 |  | 0.5821 |  | 0.57979 | 20 | 29527.0576 | 18
|  | 7 |  | 0.085772 |  | 0.35786 |  | 0.44156 |  | 0.4822 |  | 0.52242 |  | 0.55236 |  | 0.5833 |  | 0.59237 |  | 0.61141 |  | 0.61664 |  | 0.62461 |  | 0.62646 |  | 0.63982 |  | 0.6509 |  | 0.66477 |  | 0.66442 |  | 0.66892 |  | 0.66854 |  | 0.66922 |  | 0.66291 |  | 0.66898 |  | 0.66439 |  | 0.66571 |  | 0.66005 |  | 0.65982 |  | 0.65441 |  | 0.65267 |  | 0.64608 | 21 | 29633.9007 | 18
|  | 6.8 |  | 0.085772 |  | 0.35786 |  | 0.44156 |  | 0.4822 |  | 0.52242 |  | 0.55969 |  | 0.5887 |  | 0.60837 |  | 0.62365 |  | 0.64033 |  | 0.64379 |  | 0.65689 |  | 0.66521 |  | 0.68692 |  | 0.69557 |  | 0.7049 |  | 0.70428 |  | 0.71284 |  | 0.70887 |  | 0.71079 |  | 0.71242 |  | 0.71526 |  | 0.71238 |  | 0.71333 |  | 0.70904 |  | 0.70977 |  | 0.70404 |  | 0.70312 | 22 | 29733.7212 | 18
|  | 6.6 |  | 0.085772 |  | 0.35786 |  | 0.44156 |  | 0.4822 |  | 0.52242 |  | 0.55969 |  | 0.59244 |  | 0.61112 |  | 0.63273 |  | 0.64722 |  | 0.65832 |  | 0.6685 |  | 0.68495 |  | 0.70319 |  | 0.72 |  | 0.72552 |  | 0.73277 |  | 0.7374 |  | 0.74097 |  | 0.73909 |  | 0.74787 |  | 0.747 |  | 0.75081 |  | 0.74815 |  | 0.75003 |  | 0.74722 |  | 0.7473 |  | 0.74289 | 23 | 29827.2625 | 18
|  | 6.4 |  | 0.085772 |  | 0.35786 |  | 0.44156 |  | 0.4822 |  | 0.52242 |  | 0.55969 |  | 0.59244 |  | 0.61302 |  | 0.63412 |  | 0.6523 |  | 0.66216 |  | 0.67724 |  | 0.69186 |  | 0.71573 |  | 0.73023 |  | 0.74174 |  | 0.74631 |  | 0.75702 |  | 0.75769 |  | 0.76186 |  | 0.76768 |  | 0.77273 |  | 0.77356 |  | 0.77661 |  | 0.77553 |  | 0.77816 |  | 0.77528 |  | 0.77607 | 24 | 29915.1617 | 18
|  | 6.2 |  | 0.085772 |  | 0.35786 |  | 0.44156 |  | 0.4822 |  | 0.52242 |  | 0.55969 |  | 0.59244 |  | 0.61302 |  | 0.63508 |  | 0.653 |  | 0.66497 |  | 0.67935 |  | 0.69704 |  | 0.71979 |  | 0.73806 |  | 0.74807 |  | 0.75689 |  | 0.76576 |  | 0.77095 |  | 0.77304 |  | 0.78352 |  | 0.78636 |  | 0.7919 |  | 0.79265 |  | 0.79625 |  | 0.79652 |  | 0.79822 |  | 0.79662 | 25 | 29997.9687 | 18
|  | 6 |  | 0.085772 |  | 0.35786 |  | 0.44156 |  | 0.4822 |  | 0.52242 |  | 0.55969 |  | 0.59244 |  | 0.61302 |  | 0.63508 |  | 0.65349 |  | 0.66532 |  | 0.68089 |  | 0.6982 |  | 0.72282 |  | 0.74042 |  | 0.75289 |  | 0.76075 |  | 0.77254 |  | 0.77651 |  | 0.78185 |  | 0.79088 |  | 0.7972 |  | 0.80114 |  | 0.80551 |  | 0.80738 |  | 0.81136 |  | 0.81124 |  | 0.81336 | 26 | 30076.1608 | 18
|  | 5.8 |  | 0.085772 |  | 0.35786 |  | 0.44156 |  | 0.4822 |  | 0.52242 |  | 0.55969 |  | 0.59244 |  | 0.61302 |  | 0.63508 |  | 0.65349 |  | 0.66557 |  | 0.68107 |  | 0.69903 |  | 0.72345 |  | 0.74217 |  | 0.75424 |  | 0.76367 |  | 0.77487 |  | 0.78079 |  | 0.78533 |  | 0.79665 |  | 0.80198 |  | 0.80844 |  | 0.81168 |  | 0.81626 |  | 0.81898 |  | 0.82171 |  | 0.82247 | 27 | 30150.1546 | 18
|  | 5.6 |  | 0.085772 |  | 0.35786 |  | 0.44156 |  | 0.4822 |  | 0.52242 |  | 0.55969 |  | 0.59244 |  | 0.61302 |  | 0.63508 |  | 0.65349 |  | 0.66557 |  | 0.6812 |  | 0.69913 |  | 0.7239 |  | 0.74251 |  | 0.75525 |  | 0.76444 |  | 0.77663 |  | 0.78218 |  | 0.78801 |  | 0.79881 |  | 0.8057 |  | 0.8115 |  | 0.81653 |  | 0.82033 |  | 0.82503 |  | 0.82686 |  | 0.82975 | 28 | 30220.3157 | 18
|  | 5.4 |  | 0.085772 |  | 0.35786 |  | 0.44156 |  | 0.4822 |  | 0.52242 |  | 0.55969 |  | 0.59244 |  | 0.61302 |  | 0.63508 |  | 0.65349 |  | 0.66557 |  | 0.6812 |  | 0.69919 |  | 0.72395 |  | 0.74276 |  | 0.75543 |  | 0.76501 |  | 0.77706 |  | 0.78322 |  | 0.78883 |  | 0.80046 |  | 0.80702 |  | 0.81387 |  | 0.81847 |  | 0.82351 |  | 0.82767 |  | 0.83092 |  | 0.83318
|  | 5.2 |  | 0.085772 |  | 0.35786 |  | 0.44156 |  | 0.4822 |  | 0.52242 |  | 0.55969 |  | 0.59244 |  | 0.61302 |  | 0.63508 |  | 0.65349 |  | 0.66557 |  | 0.6812 |  | 0.69919 |  | 0.72398 |  | 0.74278 |  | 0.75556 |  | 0.76511 |  | 0.77739 |  | 0.78347 |  | 0.78944 |  | 0.80094 |  | 0.80803 |  | 0.81467 |  | 0.81996 |  | 0.82472 |  | 0.82973 |  | 0.83262 |  | 0.83588
|  | 5 |  | 0.085772 |  | 0.35786 |  | 0.44156 |  | 0.4822 |  | 0.52242 |  | 0.55969 |  | 0.59244 |  | 0.61302 |  | 0.63508 |  | 0.65349 |  | 0.66557 |  | 0.6812 |  | 0.69919 |  | 0.72398 |  | 0.74279 |  | 0.75557 |  | 0.76518 |  | 0.77744 |  | 0.78365 |  | 0.78958 |  | 0.8013 |  | 0.80831 |  | 0.81528 |  | 0.82045 |  | 0.82565 |  | 0.83049 |  | 0.83395 |  | 0.83697
|  | 4.8 |  | 0.085772 |  | 0.35786 |  | 0.44156 |  | 0.4822 |  | 0.52242 |  | 0.55969 |  | 0.59244 |  | 0.61302 |  | 0.63508 |  | 0.65349 |  | 0.66557 |  | 0.6812 |  | 0.69919 |  | 0.72398 |  | 0.74279 |  | 0.75558 |  | 0.76519 |  | 0.77747 |  | 0.78368 |  | 0.78968 |  | 0.80137 |  | 0.80851 |  | 0.81544 |  | 0.82081 |  | 0.82594 |  | 0.83106 |  | 0.83441 |  | 0.83781
|  | 4.6 |  | 0.085772 |  | 0.35786 |  | 0.44156 |  | 0.4822 |  | 0.52242 |  | 0.55969 |  | 0.59244 |  | 0.61302 |  | 0.63508 |  | 0.65349 |  | 0.66557 |  | 0.6812 |  | 0.69919 |  | 0.72398 |  | 0.74279 |  | 0.75558 |  | 0.76519 |  | 0.77748 |  | 0.7837 |  | 0.78969 |  | 0.80143 |  | 0.80856 |  | 0.81556 |  | 0.82091 |  | 0.82616 |  | 0.83124 |  | 0.83476 |  | 0.83809
|  | 4.4 |  | 0.085772 |  | 0.35786 |  | 0.44156 |  | 0.4822 |  | 0.52242 |  | 0.55969 |  | 0.59244 |  | 0.61302 |  | 0.63508 |  | 0.65349 |  | 0.66557 |  | 0.6812 |  | 0.69919 |  | 0.72398 |  | 0.74279 |  | 0.75558 |  | 0.76519 |  | 0.77748 |  | 0.7837 |  | 0.7897 |  | 0.80143 |  | 0.80859 |  | 0.81559 |  | 0.82097 |  | 0.82621 |  | 0.83136 |  | 0.83486 |  | 0.8383
|  | 4.2 |  | 0.085772 |  | 0.35786 |  | 0.44156 |  | 0.4822 |  | 0.52242 |  | 0.55969 |  | 0.59244 |  | 0.61302 |  | 0.63508 |  | 0.65349 |  | 0.66557 |  | 0.6812 |  | 0.69919 |  | 0.72398 |  | 0.74279 |  | 0.75558 |  | 0.76519 |  | 0.77748 |  | 0.7837 |  | 0.7897 |  | 0.80144 |  | 0.80859 |  | 0.8156 |  | 0.82099 |  | 0.82625 |  | 0.83139 |  | 0.83493 |  | 0.83835
|  | 4 |  | 0.085772 |  | 0.35786 |  | 0.44156 |  | 0.4822 |  | 0.52242 |  | 0.55969 |  | 0.59244 |  | 0.61302 |  | 0.63508 |  | 0.65349 |  | 0.66557 |  | 0.6812 |  | 0.69919 |  | 0.72398 |  | 0.74279 |  | 0.75558 |  | 0.76519 |  | 0.77748 |  | 0.7837 |  | 0.7897 |  | 0.80144 |  | 0.80859 |  | 0.8156 |  | 0.82099 |  | 0.82625 |  | 0.8314 |  | 0.83494 |  | 0.83838
|  | 3.8 |  | 0.085772 |  | 0.35786 |  | 0.44156 |  | 0.4822 |  | 0.52242 |  | 0.55969 |  | 0.59244 |  | 0.61302 |  | 0.63508 |  | 0.65349 |  | 0.66557 |  | 0.6812 |  | 0.69919 |  | 0.72398 |  | 0.74279 |  | 0.75558 |  | 0.76519 |  | 0.77748 |  | 0.7837 |  | 0.7897 |  | 0.80144 |  | 0.80859 |  | 0.8156 |  | 0.82098 |  | 0.82624 |  | 0.83139 |  | 0.83492 |  | 0.83836
|  | 3.6 |  | 0.085772 |  | 0.35786 |  | 0.44156 |  | 0.4822 |  | 0.52242 |  | 0.55969 |  | 0.59244 |  | 0.61302 |  | 0.63508 |  | 0.65349 |  | 0.66557 |  | 0.6812 |  | 0.69919 |  | 0.72398 |  | 0.74279 |  | 0.75558 |  | 0.76519 |  | 0.77748 |  | 0.7837 |  | 0.7897 |  | 0.80143 |  | 0.80858 |  | 0.81558 |  | 0.82095 |  | 0.82621 |  | 0.83133 |  | 0.83487 |  | 0.83826
|  | 3.4 |  | 0.085772 |  | 0.35786 |  | 0.44156 |  | 0.4822 |  | 0.52242 |  | 0.55969 |  | 0.59244 |  | 0.61302 |  | 0.63508 |  | 0.65349 |  | 0.66557 |  | 0.6812 |  | 0.69919 |  | 0.72398 |  | 0.74279 |  | 0.75558 |  | 0.76519 |  | 0.77748 |  | 0.78369 |  | 0.78969 |  | 0.80141 |  | 0.80855 |  | 0.81552 |  | 0.8209 |  | 0.8261 |  | 0.83124 |  | 0.83469 |  | 0.83812
|  | 3.2 |  | 0.085772 |  | 0.35786 |  | 0.44156 |  | 0.4822 |  | 0.52242 |  | 0.55969 |  | 0.59244 |  | 0.61302 |  | 0.63508 |  | 0.65349 |  | 0.66557 |  | 0.6812 |  | 0.69919 |  | 0.72398 |  | 0.74279 |  | 0.75557 |  | 0.76519 |  | 0.77746 |  | 0.78367 |  | 0.78964 |  | 0.80137 |  | 0.80845 |  | 0.81544 |  | 0.82072 |  | 0.82596 |  | 0.83096 |  | 0.83446 |  | 0.8377
|  | 3 |  | 0.085772 |  | 0.35786 |  | 0.44156 |  | 0.4822 |  | 0.52242 |  | 0.55969 |  | 0.59244 |  | 0.61302 |  | 0.63508 |  | 0.65349 |  | 0.66557 |  | 0.6812 |  | 0.69919 |  | 0.72398 |  | 0.74279 |  | 0.75557 |  | 0.76515 |  | 0.77743 |  | 0.78358 |  | 0.78957 |  | 0.80119 |  | 0.80831 |  | 0.81514 |  | 0.82048 |  | 0.82549 |  | 0.83058 |  | 0.8338 |  | 0.83715
|  | 2.8 |  | 0.085772 |  | 0.35786 |  | 0.44156 |  | 0.4822 |  | 0.52242 |  | 0.55969 |  | 0.59244 |  | 0.61302 |  | 0.63508 |  | 0.65349 |  | 0.66557 |  | 0.6812 |  | 0.69919 |  | 0.72396 |  | 0.74277 |  | 0.7555 |  | 0.7651 |  | 0.77727 |  | 0.78346 |  | 0.78927 |  | 0.80095 |  | 0.80781 |  | 0.81474 |  | 0.81973 |  | 0.82489 |  | 0.82955 |  | 0.83295 |  | 0.8358
|  | 2.6 |  | 0.085772 |  | 0.35786 |  | 0.44156 |  | 0.4822 |  | 0.52242 |  | 0.55969 |  | 0.59244 |  | 0.61302 |  | 0.63508 |  | 0.65349 |  | 0.66557 |  | 0.6812 |  | 0.69916 |  | 0.72394 |  | 0.74265 |  | 0.75541 |  | 0.76482 |  | 0.77705 |  | 0.78294 |  | 0.78886 |  | 0.80012 |  | 0.80714 |  | 0.81355 |  | 0.81876 |  | 0.8233 |  | 0.82822 |  | 0.83092 |  | 0.83409
|  | 2.4 |  | 0.085772 |  | 0.35786 |  | 0.44156 |  | 0.4822 |  | 0.52242 |  | 0.55969 |  | 0.59244 |  | 0.61302 |  | 0.63508 |  | 0.65349 |  | 0.66557 |  | 0.68114 |  | 0.69911 |  | 0.72371 |  | 0.74248 |  | 0.75491 |  | 0.76443 |  | 0.77617 |  | 0.78225 |  | 0.78752 |  | 0.79904 |  | 0.80529 |  | 0.81202 |  | 0.81634 |  | 0.82126 |  | 0.8252 |  | 0.82834 |  | 0.83045
|  | 2.2 |  | 0.085772 |  | 0.35786 |  | 0.44156 |  | 0.4822 |  | 0.52242 |  | 0.55969 |  | 0.59244 |  | 0.61302 |  | 0.63508 |  | 0.65349 |  | 0.66544 |  | 0.68105 |  | 0.69869 |  | 0.7234 |  | 0.74161 |  | 0.75423 |  | 0.76297 |  | 0.77501 |  | 0.7801 |  | 0.78578 |  | 0.79616 |  | 0.8029 |  | 0.80837 |  | 0.81326 |  | 0.81682 |  | 0.82139 |  | 0.82311 |  | 0.82589
|  | 2 |  | 0.085772 |  | 0.35786 |  | 0.44156 |  | 0.4822 |  | 0.52242 |  | 0.55969 |  | 0.59244 |  | 0.61302 |  | 0.63508 |  | 0.65325 |  | 0.66527 |  | 0.68028 |  | 0.69811 |  | 0.72188 |  | 0.74043 |  | 0.75182 |  | 0.76104 |  | 0.77162 |  | 0.77732 |  | 0.78137 |  | 0.79248 |  | 0.79748 |  | 0.80375 |  | 0.80683 |  | 0.81126 |  | 0.81397 |  | 0.8166 |  | 0.81752
|  | 1.8 |  | 0.085772 |  | 0.35786 |  | 0.44156 |  | 0.4822 |  | 0.52242 |  | 0.55969 |  | 0.59244 |  | 0.61302 |  | 0.6346 |  | 0.6529 |  | 0.66386 |  | 0.67922 |  | 0.69552 |  | 0.71985 |  | 0.73651 |  | 0.74866 |  | 0.75575 |  | 0.76725 |  | 0.7707 |  | 0.77578 |  | 0.78456 |  | 0.79066 |  | 0.79458 |  | 0.79881 |  | 0.8009 |  | 0.80479 |  | 0.80513 |  | 0.80725
|  | 1.6 |  | 0.085772 |  | 0.35786 |  | 0.44156 |  | 0.4822 |  | 0.52242 |  | 0.55969 |  | 0.59244 |  | 0.61207 |  | 0.63391 |  | 0.65036 |  | 0.66194 |  | 0.67485 |  | 0.69207 |  | 0.71358 |  | 0.7314 |  | 0.74055 |  | 0.74898 |  | 0.75744 |  | 0.76233 |  | 0.7644 |  | 0.77465 |  | 0.77779 |  | 0.78321 |  | 0.78457 |  | 0.78815 |  | 0.78932 |  | 0.79114 |  | 0.79066
|  | 1.4 |  | 0.085772 |  | 0.35786 |  | 0.44156 |  | 0.4822 |  | 0.52242 |  | 0.55969 |  | 0.59057 |  | 0.6107 |  | 0.62937 |  | 0.64691 |  | 0.65468 |  | 0.66904 |  | 0.6822 |  | 0.70545 |  | 0.71918 |  | 0.73024 |  | 0.73473 |  | 0.74516 |  | 0.74629 |  | 0.75025 |  | 0.75693 |  | 0.76193 |  | 0.76399 |  | 0.76717 |  | 0.76765 |  | 0.77059 |  | 0.76951 |  | 0.77077
|  | 1.2 |  | 0.085772 |  | 0.35786 |  | 0.44156 |  | 0.4822 |  | 0.52242 |  | 0.55602 |  | 0.58787 |  | 0.60269 |  | 0.62325 |  | 0.63507 |  | 0.64509 |  | 0.65383 |  | 0.6695 |  | 0.68744 |  | 0.70378 |  | 0.71 |  | 0.71706 |  | 0.72301 |  | 0.72646 |  | 0.72631 |  | 0.73521 |  | 0.73649 |  | 0.74066 |  | 0.74052 |  | 0.74304 |  | 0.74291 |  | 0.74382 |  | 0.74225
|  | 1 |  | 0.085772 |  | 0.35786 |  | 0.44156 |  | 0.4822 |  | 0.51528 |  | 0.55073 |  | 0.57399 |  | 0.59199 |  | 0.60437 |  | 0.61952 |  | 0.62219 |  | 0.63443 |  | 0.64359 |  | 0.66496 |  | 0.67574 |  | 0.68513 |  | 0.68721 |  | 0.6958 |  | 0.69481 |  | 0.69718 |  | 0.70223 |  | 0.70584 |  | 0.70674 |  | 0.70884 |  | 0.70832 |  | 0.71039 |  | 0.70853 |  | 0.70911
|  | 0.8 |  | 0.085772 |  | 0.35786 |  | 0.44156 |  | 0.46842 |  | 0.50496 |  | 0.5272 |  | 0.55563 |  | 0.56274 |  | 0.57976 |  | 0.58601 |  | 0.59331 |  | 0.59821 |  | 0.61163 |  | 0.62723 |  | 0.64168 |  | 0.64597 |  | 0.65072 |  | 0.65492 |  | 0.65661 |  | 0.6554 |  | 0.66284 |  | 0.66365 |  | 0.6669 |  | 0.66624 |  | 0.66805 |  | 0.66767 |  | 0.66809 |  | 0.66652
|  | 0.6 |  | 0.085772 |  | 0.35786 |  | 0.41539 |  | 0.44852 |  | 0.46626 |  | 0.49651 |  | 0.51196 |  | 0.52488 |  | 0.53237 |  | 0.54437 |  | 0.54439 |  | 0.55416 |  | 0.56259 |  | 0.582 |  | 0.59183 |  | 0.59822 |  | 0.59918 |  | 0.60604 |  | 0.60502 |  | 0.60604 |  | 0.61173 |  | 0.61488 |  | 0.61586 |  | 0.6176 |  | 0.61756 |  | 0.61952 |  | 0.61841 |  | 0.61894
|  | 0.4 |  | 0.085772 |  | 0.30988 |  | 0.37758 |  | 0.38757 |  | 0.41676 |  | 0.43446 |  | 0.45583 |  | 0.46063 |  | 0.47466 |  | 0.48099 |  | 0.48592 |  | 0.49305 |  | 0.5047 |  | 0.52062 |  | 0.53091 |  | 0.53483 |  | 0.53836 |  | 0.54419 |  | 0.54488 |  | 0.54595 |  | 0.55391 |  | 0.5553 |  | 0.55871 |  | 0.5595 |  | 0.56177 |  | 0.56311 |  | 0.56391 |  | 0.56428
|  | 0.2 |  | 0.0069135 |  | 0.24057 |  | 0.28802 |  | 0.31192 |  | 0.33458 |  | 0.35516 |  | 0.37308 |  | 0.38464 |  | 0.39673 |  | 0.40685 |  | 0.41368 |  | 0.4222 |  | 0.43181 |  | 0.44477 |  | 0.45468 |  | 0.46153 |  | 0.46676 |  | 0.47329 |  | 0.47675 |  | 0.48009 |  | 0.48626 |  | 0.49013 |  | 0.49391 |  | 0.49686 |  | 0.49973 |  | 0.50253 |  | 0.50452 |  | 0.50645
Soil | Soil | -0.2 |  | -0.071945 |  | 0.17127 |  | 0.19846 |  | 0.23628 |  | 0.2524 |  | 0.27585 |  | 0.29032 |  | 0.30864 |  | 0.3188 |  | 0.33271 |  | 0.34144 |  | 0.35134 |  | 0.35893 |  | 0.36891 |  | 0.37844 |  | 0.38823 |  | 0.39516 |  | 0.40238 |  | 0.40863 |  | 0.41423 |  | 0.41862 |  | 0.42496 |  | 0.4291 |  | 0.43421 |  | 0.43769 |  | 0.44196 |  | 0.44513 |  | 0.44862
| Soil | -0.4 |  |  |  | 0.12329 |  | 0.16066 |  | 0.17533 |  | 0.20291 |  | 0.21381 |  | 0.23419 |  | 0.24439 |  | 0.2611 |  | 0.26933 |  | 0.28298 |  | 0.29023 |  | 0.30104 |  | 0.30754 |  | 0.31753 |  | 0.32484 |  | 0.33433 |  | 0.34053 |  | 0.34848 |  | 0.35414 |  | 0.3608 |  | 0.36538 |  | 0.37195 |  | 0.37611 |  | 0.38189 |  | 0.38555 |  | 0.39063 |  | 0.39396
| Soil | -0.6 |  |  |  | 0.12329 |  | 0.13449 |  | 0.15543 |  | 0.1642 |  | 0.18312 |  | 0.19053 |  | 0.20653 |  | 0.21371 |  | 0.2277 |  | 0.23405 |  | 0.24619 |  | 0.252 |  | 0.26231 |  | 0.26768 |  | 0.27709 |  | 0.2828 |  | 0.29165 |  | 0.2969 |  | 0.30477 |  | 0.30969 |  | 0.31661 |  | 0.32091 |  | 0.32747 |  | 0.3314 |  | 0.33739 |  | 0.34095 |  | 0.34638
| Soil | -0.8 |  |  |  | 0.12329 |  | 0.13449 |  | 0.14164 |  | 0.15388 |  | 0.15958 |  | 0.17216 |  | 0.17728 |  | 0.1891 |  | 0.19418 |  | 0.20518 |  | 0.20996 |  | 0.22004 |  | 0.22458 |  | 0.23362 |  | 0.23793 |  | 0.24631 |  | 0.25077 |  | 0.2587 |  | 0.263 |  | 0.2703 |  | 0.27442 |  | 0.28107 |  | 0.28487 |  | 0.29113 |  | 0.29468 |  | 0.30051 |  | 0.30379
| Soil | -1 |  |  |  | 0.12329 |  | 0.13449 |  | 0.14164 |  | 0.14675 |  | 0.15429 |  | 0.15829 |  | 0.16658 |  | 0.17022 |  | 0.17864 |  | 0.18228 |  | 0.19056 |  | 0.19412 |  | 0.2021 |  | 0.20558 |  | 0.21306 |  | 0.21646 |  | 0.22357 |  | 0.22705 |  | 0.23387 |  | 0.23732 |  | 0.24377 |  | 0.24715 |  | 0.25319 |  | 0.25641 |  | 0.26215 |  | 0.26522 |  | 0.27065
| Soil | -1.2 |  |  |  | 0.12329 |  | 0.13449 |  | 0.14164 |  | 0.14675 |  | 0.15063 |  | 0.15559 |  | 0.15858 |  | 0.1641 |  | 0.16679 |  | 0.17269 |  | 0.17535 |  | 0.18143 |  | 0.18408 |  | 0.19018 |  | 0.19282 |  | 0.19878 |  | 0.20142 |  | 0.20722 |  | 0.20993 |  | 0.2156 |  | 0.21833 |  | 0.22382 |  | 0.22654 |  | 0.2318 |  | 0.23447 |  | 0.23953 |  | 0.24213
| Soil | -1.4 | [13 empty] | -0.10916 |  | -0.11001 |  | -0.1113 |  | -0.11064 |  | -0.11128 |  | -0.10954 |  | -0.10966 |  | -0.10717 |  | -0.10689 |  | -0.10391 |  | -0.10332 |  | -0.10004 |  | -0.099225 |  | -0.095753 |  | 0.19788 |  | -0.091108 |  | -0.08989 |  | -0.086226 |  | -0.084873 |  | 0.21574 |  | 0.21791 |  | 0.22224
| Soil | -1.6 | [15 empty] | -0.11096 |  | -0.11199 |  | -0.11318 |  | -0.1132 |  | -0.11391 |  | -0.11311 |  | -0.11344 |  | -0.112 |  | -0.11202 |  | -0.11009 |  | -0.10985 |  | -0.10759 |  | -0.10714 |  | 0.18797 |  | -0.10397 |  | -0.10127 |  | -0.10046 |  | -0.097622 |  | 0.20027 |  | 0.20392 |  | 0.20565
| Soil | -1.8 | [17 empty] | -0.11248 |  | -0.11353 |  | -0.1146 |  | -0.11497 |  | -0.1157 |  | -0.11547 |  | -0.11592 |  | -0.11518 |  | -0.11538 |  | -0.11422 |  | -0.11421 |  | -0.11273 |  | 0.18005 |  | -0.11079 |  | -0.11044 |  | -0.10848 |  | -0.10798 |  | 0.19109 |  | 0.19245 |  | 0.19538
| Soil | -2 | [19 empty] | -0.11377 |  | -0.11478 |  | -0.11574 |  | -0.11628 |  | -0.11699 |  | -0.1171 |  | -0.11759 |  | -0.11731 |  | -0.11761 |  | -0.11699 |  | -0.11713 |  | 0.17637 |  | -0.11621 |  | -0.11506 |  | -0.11491 |  | -0.11355 |  | 0.18367 |  | 0.18593 |  | 0.18701
| Soil | -2.2 | [21 empty] | -0.1149 |  | -0.11583 |  | -0.1167 |  | -0.1173 |  | -0.11797 |  | -0.11827 |  | -0.11877 |  | -0.11878 |  | -0.11914 |  | -0.11887 |  | 0.17349 |  | -0.1186 |  | -0.11871 |  | -0.11799 |  | -0.11799 |  | 0.17986 |  | 0.1807 |  | 0.18245
| Soil | -2.4 | [23 empty] | -0.11589 |  | -0.11675 |  | -0.11753 |  | -0.11814 |  | -0.11877 |  | -0.11916 |  | -0.11966 |  | -0.11983 |  | -0.12021 |  | 0.17241 |  | -0.12046 |  | -0.12024 |  | -0.12042 |  | -0.12002 |  | 0.17684 |  | 0.17813 |  | 0.17881
| Soil | -2.6 | [25 empty] | -0.11678 |  | -0.11755 |  | -0.11827 |  | -0.11886 |  | -0.11945 |  | -0.11987 |  | -0.12035 |  | -0.12062 |  | 0.17158 |  | -0.12112 |  | -0.12142 |  | -0.12139 |  | -0.12161 |  | 0.17552 |  | 0.1761 |  | 0.1771
| Soil | -2.8 | [27 empty] | -0.11757 |  | -0.11828 |  | -0.11893 |  | -0.11949 |  | -0.12004 |  | -0.12047 |  | -0.12093 |  | 0.17134 |  | -0.12162 |  | -0.12182 |  | -0.12213 |  | -0.12222 |  | 0.17449 |  | 0.17524 |  | 0.17575
| Soil | -3 | [29 empty] | -0.11829 |  | -0.11893 |  | -0.11953 |  | -0.12006 |  | -0.12056 |  | -0.121 |  | 0.17116 |  | -0.12176 |  | -0.12213 |  | -0.12238 |  | -0.12268 |  | 0.17411 |  | 0.17458 |  | 0.1752
| Soil | -3.2 | [31 empty] | -0.11894 |  | -0.11953 |  | -0.12008 |  | -0.12058 |  | -0.12105 |  | 0.17112 |  | -0.12187 |  | -0.12221 |  | -0.12256 |  | -0.12283 |  | 0.17382 |  | 0.17435 |  | 0.17478
| Soil | -3.4 | [33 empty] | -0.11953 |  | -0.12008 |  | -0.12059 |  | -0.12105 |  | 0.1711 |  | -0.12189 |  | -0.12227 |  | -0.1226 |  | -0.12294 |  | 0.17374 |  | 0.17417 |  | 0.17464
| Soil | -3.6 | [35 empty] | -0.12008 |  | -0.12059 |  | -0.12106 |  | 0.17109 |  | -0.1219 |  | -0.12228 |  | -0.12264 |  | -0.12296 |  | 0.17367 |  | 0.17412 |  | 0.17454
| Soil | -3.8 | [37 empty] | -0.12059 |  | -0.12106 |  | 0.17109 |  | -0.12191 |  | -0.12229 |  | -0.12265 |  | -0.12298 |  | 0.17366 |  | 0.17409 |  | 0.17451
| Soil | -4 | [39 empty] | -0.12106 |  | 0.17109 |  | -0.12191 |  | -0.12229 |  | -0.12265 |  | -0.12299 |  | 0.17365 |  | 0.17408 |  | 0.17448
| Soil | -4.2 | [41 empty] | 0.17109 |  | -0.12191 |  | -0.12229 |  | -0.12265 |  | -0.12299 |  | 0.17364 |  | 0.17407 |  | 0.17448
| Soil | -4.4 | [43 empty] | -0.12191 |  | -0.12229 |  | -0.12265 |  | -0.12299 |  | 0.17364 |  | 0.17407 |  | 0.17448
| Soil | -4.6 | [45 empty] | -0.12229 |  | -0.12265 |  | -0.12299 |  | 0.17364 |  | 0.17407 |  | 0.17448
| Soil | -4.8 | [47 empty] | -0.12265 |  | -0.12299 |  | 0.17364 |  | 0.17407 |  | 0.17447
| Soil | -5 | [49 empty] | -0.12299 |  | 0.17364 |  | 0.17407 |  | 0.17447
| Soil | -5.2 | [51 empty] | 0.17364 |  | 0.17407 |  | 0.17447
| Soil | -5.4 | [53 empty] | 0.17407 |  | 0.17447
| Soil | -5.6 | [55 empty] | 0.17447
| Soil | -5.8
| Soil | -6
| Soil | -6.2
| Soil | -6.4
| Soil | -6.6
| Soil | -6.8
| Soil | -7
| Soil | -7.2
| Soil | -7.4
| Soil | -7.6
| Soil | -7.8
| Soil | -8
| T (Days) | 1 | 2 | 3 | 4 | 5 | 6 | 7 | 8 | 9 | 10 | 11 | 12 | 13 | 14 | 15 | 16 | 17 | 18 | 19 | 20 | 21 | 22 | 23 | 24 | 25 | 26 | 27 | 28
| Thermal stress | 0.085772 | 0.35786 | 0.44156 | 0.4822 | 0.52242 | 0.55969 | 0.59244 | 0.61302 | 0.63508 | 0.65349 | 0.66557 | 0.6812 | 0.69919 | 0.72398 | 0.74279 | 0.75558 | 0.76519 | 0.77748 | 0.7837 | 0.7897 | 0.80144 | 0.80859 | 0.8156 | 0.82099 | 0.82625 | 0.8314 | 0.83494 | 0.83838

## Two lift
Tempreture
strcuture | Hieght | Concrete Lift | Time (days) | 0 | 1 | 2 |  | 3 |  | 4 |  | 5 |  | 6 |  | 7 |  | 8 |  | 9 |  | 10 |  | 11 |  | 12 |  | 13 |  | 14 |  | 15 |  | 16 |  | 17 |  | 18 |  | 19 |  | 20 |  | 21 |  | 22 |  | 23 |  | 24 |  | 25 |  | 26 |  | 27 |  | 28
|  |  | Height | ∆ Temp (C) | 16.3857 | ∆ Temp (C) | 3.6413 | ∆ Temp (C) (1st) | 4.0054 | ∆ Temp (C) (1st) | 1.2744 | ∆ Temp (C) (1st) | 1.6386 | ∆ Temp (C) (1st) | 1.6386 | ∆ Temp (C) (1st) | 1.4565 | ∆ Temp (C) (1st) | 0.72825 | ∆ Temp (C) (1st) | 0.91031 | ∆ Temp (C) (1st) | 0.72825 | ∆ Temp (C) (1st) | 0.36413 | ∆ Temp (C) (1st) | 0.63722 | ∆ Temp (C) (1st) | 0.81928 | ∆ Temp (C) (1st) | 1.2744 | ∆ Temp (C) (1st) | 0.91031 | ∆ Temp (C) (1st) | 0.54619 | ∆ Temp (C) (1st) | 0.36413 | ∆ Temp (C) (1st) | 0.54619 | ∆ Temp (C) (1st) | 0.18206 | ∆ Temp (C) (1st) | 0.18206 | ∆ Temp (C) (1st) | 0.54619 | ∆ Temp (C) (1st) | 0.27309 | ∆ Temp (C) (1st) | 0.27309 | ∆ Temp (C) (1st) | 0.18206 | ∆ Temp (C) (1st) | 0.18206 | ∆ Temp (C) (1st) | 0.18206 | ∆ Temp (C) (1st) | 0.091031 | ∆ Temp (C) (1st) | 0.091031
[8 empty] | ∆ Temp (C) (2nd) | 16.3857 | ∆ Temp (C) (2nd) | 3.6413 | ∆ Temp (C) (2nd) | 4.0054 | ∆ Temp (C) (2nd) | 1.2744 | ∆ Temp (C) (2nd) | 1.6386 | ∆ Temp (C) (2nd) | 1.6386 | ∆ Temp (C) (2nd) | 1.4565 | ∆ Temp (C) (2nd) | 0.72825 | ∆ Temp (C) (2nd) | 0.91031 | ∆ Temp (C) (2nd) | 0.72825 | ∆ Temp (C) (2nd) | 0.36413 | ∆ Temp (C) (2nd) | 0.63722 | ∆ Temp (C) (2nd) | 0.81928 | ∆ Temp (C) (2nd) | 1.2744 | ∆ Temp (C) (2nd) | 0.91031 | ∆ Temp (C) (2nd) | 0.54619 | ∆ Temp (C) (2nd) | 0.36413 | ∆ Temp (C) (2nd) | 0.54619 | ∆ Temp (C) (2nd) | 0.18206 | ∆ Temp (C) (2nd) | 0.18206 | ∆ Temp (C) (2nd) | 0.54619 | ∆ Temp (C) (2nd) | 0.27309 | ∆ Temp (C) (2nd) | 0.27309 | ∆ Temp (C) (2nd) | 0.18206 | ∆ Temp (C) (2nd) | 0.18206 | ∆ Temp (C) (2nd) | 0.18206
Concrete Block | 8 | Second Lift | 8 | 0 | 0 | 0 | 0 | 0 | 0 | 0 | 0 | 0 | 0 | 0 | 0 | 0 | 0 | 0 | 0 | 0 | 0 | 0 | 0 | 0 | 0 | 0 | 0 | 0 | 0 | 0 | 0 | 0 | 0 | 0 | 0 | 0 | 0 | 0 | 0 | 0 | 0 | 0 | 0 | 0 | 0 | 0 | 0 | 0 | 0 | 0 | 0 | 0 | 0 | 0 | 0 | 0 | 0 | 0 | 0
| 7.8 |  | 7.8 |  |  |  | 0 | 0 | 16.3857 | 8.1928 | 11.8341 | 10.0135 | 14.0188 | 9.9679 | 11.2424 | 10.15 | 11.7886 | 9.4445 | 11.0831 | 9.8769 | 11.3334 | 9.5099 | 10.2382 | 9.4474 | 10.3577 | 9.0135 | 9.7418 | 9.0349 | 9.399 | 8.5025 | 9.1398 | 8.5111 | 9.3304 | 8.3704 | 9.6449 | 8.7244 | 9.6347 | 8.6664 | 9.2126 | 8.5902 | 8.9543 | 8.2806 | 8.8268 | 8.2633 | 8.4453 | 7.9507 | 8.1327 | 7.7763 | 8.3225 | 7.7185 | 7.9915 | 7.6487 | 7.9218 | 7.4539 | 7.636 | 7.3583 | 7.5404 | 7.1612 | 7.3432
| 7.6 |  | 7.6 |  |  |  | 0 | 0 | 16.3857 | 16.3857 | 20.0269 | 15.9305 | 19.9359 | 19.0256 | 20.3 | 17.2504 | 18.889 | 18.1152 | 19.7538 | 17.5634 | 19.0199 | 18.1665 | 18.8947 | 17.1167 | 18.0271 | 17.3415 | 18.0697 | 16.641 | 17.0051 | 16.3849 | 17.0222 | 15.9216 | 16.7409 | 16.1744 | 17.4489 | 16.4224 | 17.3327 | 16.6341 | 17.1803 | 16.1972 | 16.5613 | 15.9803 | 16.5265 | 15.7193 | 15.9013 | 15.3705 | 15.5526 | 14.8907 | 15.4369 | 15.0243 | 15.2974 | 14.6347 | 14.9078 | 14.5345 | 14.7166 | 14.1402 | 14.3223 | 13.9995 | 14.1816
| 7.4 |  | 7.4 |  |  |  | 0 | 0 | 16.3857 | 16.3857 | 20.0269 | 20.0269 | 24.0323 | 21.9841 | 23.2585 | 22.8034 | 24.4419 | 22.4051 | 24.0437 | 23.543 | 24.9995 | 23.2671 | 23.9953 | 23.415 | 24.3253 | 22.8119 | 23.5401 | 23.0068 | 23.3709 | 22.0662 | 22.7034 | 22.1992 | 23.0185 | 21.9255 | 23.2 | 22.7232 | 23.6335 | 22.6356 | 23.1817 | 22.6422 | 23.0064 | 22.0656 | 22.6117 | 22.1137 | 22.2957 | 21.4666 | 21.6487 | 21.18 | 21.7262 | 21.0048 | 21.2779 | 20.8742 | 21.1473 | 20.4625 | 20.6445 | 20.2766 | 20.4587 | 19.8377 | 20.0198
| 7.2 |  | 7.2 |  |  |  | 0 | 0 | 16.3857 | 16.3857 | 20.0269 | 20.0269 | 24.0323 | 24.0323 | 25.3067 | 24.2826 | 25.9212 | 25.6936 | 27.3322 | 26.0577 | 27.5142 | 27.207 | 27.9353 | 26.6864 | 27.5967 | 27.2155 | 27.9438 | 26.7632 | 27.1274 | 26.739 | 27.3763 | 26.2909 | 27.1102 | 26.7231 | 27.9976 | 27.0281 | 27.9384 | 27.5579 | 28.1041 | 27.2057 | 27.5698 | 27.1546 | 27.7008 | 26.8498 | 27.0319 | 26.6253 | 26.8074 | 26.0265 | 26.5727 | 26.1778 | 26.4509 | 25.744 | 26.0171 | 25.6546 | 25.8367 | 25.1711 | 25.3531 | 25.0147 | 25.1968
| 7 |  | 7 |  |  |  | 0 | 0 | 16.3857 | 16.3857 | 20.0269 | 20.0269 | 24.0323 | 24.0323 | 25.3067 | 25.3067 | 26.9453 | 26.4332 | 28.0718 | 27.958 | 29.4145 | 28.6493 | 29.3775 | 29.1955 | 30.1058 | 29.2581 | 29.9863 | 29.7431 | 30.1072 | 29.2412 | 29.8784 | 29.6085 | 30.4278 | 29.5817 | 30.8561 | 30.572 | 31.4823 | 30.6835 | 31.2297 | 30.9388 | 31.3029 | 30.5418 | 31.0879 | 30.7728 | 30.9549 | 30.2223 | 30.4044 | 30.0833 | 30.6295 | 29.937 | 30.2101 | 29.8889 | 30.1619 | 29.5155 | 29.6976 | 29.3887 | 29.5708 | 28.9573 | 29.1394
| 6.8 |  | 6.8 |  |  |  | 0 | 0 | 16.3857 | 16.3857 | 20.0269 | 20.0269 | 24.0323 | 24.0323 | 25.3067 | 25.3067 | 26.9453 | 26.9453 | 28.5839 | 28.3278 | 29.7843 | 29.7274 | 30.4557 | 30.0091 | 30.9194 | 30.8141 | 31.5424 | 30.9909 | 31.355 | 31.2035 | 31.8407 | 31.2339 | 32.0532 | 31.872 | 33.1464 | 32.5183 | 33.4286 | 33.2272 | 33.7734 | 33.1495 | 33.5137 | 33.2986 | 33.8448 | 33.2306 | 33.4127 | 33.1772 | 33.3593 | 32.7552 | 33.3014 | 33.0537 | 33.3268 | 32.7408 | 33.0139 | 32.7587 | 32.9407 | 32.3795 | 32.5616 | 32.3067 | 32.4887
| 6.6 |  | 6.6 |  |  |  | 0 | 0 | 16.3857 | 16.3857 | 20.0269 | 20.0269 | 24.0323 | 24.0323 | 25.3067 | 25.3067 | 26.9453 | 26.9453 | 28.5839 | 28.5839 | 30.0404 | 29.9123 | 30.6406 | 30.6121 | 31.5225 | 31.2671 | 31.9954 | 31.9357 | 32.2998 | 31.9522 | 32.5894 | 32.497 | 33.3162 | 32.9059 | 34.1804 | 34.0618 | 34.9721 | 34.5232 | 35.0694 | 34.9302 | 35.2943 | 34.8271 | 35.3733 | 35.2176 | 35.3996 | 34.924 | 35.106 | 34.9317 | 35.4778 | 34.9985 | 35.2716 | 35.0823 | 35.3554 | 34.8793 | 35.0614 | 34.8605 | 35.0426 | 34.5762 | 34.7583
| 6.4 |  | 6.4 |  |  |  | 0 | 0 | 16.3857 | 16.3857 | 20.0269 | 20.0269 | 24.0323 | 24.0323 | 25.3067 | 25.3067 | 26.9453 | 26.9453 | 28.5839 | 28.5839 | 30.0404 | 30.0404 | 30.7686 | 30.7046 | 31.6149 | 31.6007 | 32.3289 | 32.1853 | 32.5494 | 32.516 | 33.1532 | 32.9394 | 33.7587 | 33.7027 | 34.9772 | 34.7076 | 35.6179 | 35.5407 | 36.0869 | 35.7764 | 36.1406 | 36.0442 | 36.5904 | 36.2532 | 36.4352 | 36.3219 | 36.504 | 36.1494 | 36.6955 | 36.5647 | 36.8378 | 36.4716 | 36.7447 | 36.5982 | 36.7803 | 36.4088 | 36.5909 | 36.4308 | 36.6129
| 6.2 |  | 6.2 |  |  |  | 0 | 0 | 16.3857 | 16.3857 | 20.0269 | 20.0269 | 24.0323 | 24.0323 | 25.3067 | 25.3067 | 26.9453 | 26.9453 | 28.5839 | 28.5839 | 30.0404 | 30.0404 | 30.7686 | 30.7686 | 31.6789 | 31.6469 | 32.3752 | 32.3681 | 32.7322 | 32.6522 | 33.2894 | 33.2699 | 34.0892 | 33.9604 | 35.2348 | 35.199 | 36.1093 | 35.9372 | 36.4834 | 36.43 | 36.7941 | 36.5869 | 37.1331 | 37.0622 | 37.2442 | 37.0106 | 37.1927 | 37.1053 | 37.6515 | 37.3986 | 37.6717 | 37.568 | 37.8411 | 37.5742 | 37.7562 | 37.637 | 37.8191 | 37.543 | 37.7251
| 6 |  | 6 |  |  |  | 0 | 0 | 16.3857 | 16.3857 | 20.0269 | 20.0269 | 24.0323 | 24.0323 | 25.3067 | 25.3067 | 26.9453 | 26.9453 | 28.5839 | 28.5839 | 30.0404 | 30.0404 | 30.7686 | 30.7686 | 31.6789 | 31.6789 | 32.4072 | 32.3909 | 32.755 | 32.7494 | 33.3867 | 33.3428 | 34.1621 | 34.1464 | 35.4208 | 35.3462 | 36.2565 | 36.2269 | 36.773 | 36.669 | 37.0332 | 36.9878 | 37.534 | 37.404 | 37.586 | 37.5246 | 37.7067 | 37.5555 | 38.1017 | 38.025 | 38.2981 | 38.1305 | 38.4036 | 38.3117 | 38.4938 | 38.3131 | 38.4951 | 38.3886 | 38.5707
| 5.8 |  | 5.8 |  |  |  | 0 | 0 | 16.3857 | 16.3857 | 20.0269 | 20.0269 | 24.0323 | 24.0323 | 25.3067 | 25.3067 | 26.9453 | 26.9453 | 28.5839 | 28.5839 | 30.0404 | 30.0404 | 30.7686 | 30.7686 | 31.6789 | 31.6784 | 32.4066 | 32.4026 | 32.7667 | 32.7589 | 33.3962 | 33.3842 | 34.2035 | 34.1832 | 35.4576 | 35.4341 | 36.3444 | 36.3085 | 36.8547 | 36.8174 | 37.1815 | 37.1287 | 37.6749 | 37.6229 | 37.8049 | 37.7363 | 37.9184 | 37.8524 | 38.3986 | 38.3162 | 38.5893 | 38.5093 | 38.7824 | 38.6878 | 38.8699 | 38.7761 | 38.9581 | 38.8528 | 39.0348
| 5.6 |  | 5.6 |  |  |  | 0 | 0 | 16.3857 | 16.3857 | 20.0269 | 20.0269 | 24.0323 | 24.0323 | 25.3067 | 25.3067 | 26.9453 | 26.9453 | 28.5839 | 28.5839 | 30.0404 | 30.0404 | 30.7686 | 30.7675 | 31.6779 | 31.6697 | 32.3979 | 32.3987 | 32.7629 | 32.7445 | 33.3818 | 33.385 | 34.2043 | 34.173 | 35.4474 | 35.4501 | 36.3604 | 36.3155 | 36.8617 | 36.86 | 37.2242 | 37.1656 | 37.7118 | 37.7046 | 37.8867 | 37.816 | 37.9981 | 37.9846 | 38.5307 | 38.4473 | 38.7204 | 38.6989 | 38.972 | 38.8763 | 39.0583 | 39.0283 | 39.2104 | 39.1024 | 39.2844
| 5.4 |  | 5.4 |  |  |  | 0 | 0 | 16.3857 | 16.3857 | 20.0269 | 20.0269 | 24.0323 | 24.0323 | 25.3067 | 25.3067 | 26.9453 | 26.9453 | 28.5839 | 28.5839 | 30.0404 | 30.0382 | 30.7665 | 30.7501 | 31.6604 | 31.6626 | 32.3908 | 32.3583 | 32.7224 | 32.7366 | 33.3739 | 33.3232 | 34.1425 | 34.1681 | 35.4425 | 35.3763 | 36.2866 | 36.3192 | 36.8654 | 36.7855 | 37.1497 | 37.1882 | 37.7343 | 37.6451 | 37.8272 | 37.8687 | 38.0507 | 37.9499 | 38.4961 | 38.5354 | 38.8085 | 38.6971 | 38.9702 | 39.0047 | 39.1868 | 39.0646 | 39.2466 | 39.2771 | 39.4592
| 5.2 |  | 5.2 |  |  |  | 0 | 0 | 16.3857 | 16.3857 | 20.0269 | 20.0269 | 24.0323 | 24.0323 | 25.3067 | 25.3067 | 26.9453 | 26.9453 | 28.5839 | 28.5796 | 30.0361 | 30.0034 | 30.7316 | 30.737 | 31.6473 | 31.5904 | 32.3186 | 32.3463 | 32.7104 | 32.6275 | 33.2647 | 33.3126 | 34.1319 | 34.0307 | 35.3052 | 35.3677 | 36.278 | 36.1632 | 36.7094 | 36.788 | 37.1522 | 37.0322 | 37.5784 | 37.6686 | 37.8506 | 37.7197 | 37.9017 | 37.9938 | 38.54 | 38.4007 | 38.6738 | 38.7644 | 39.0375 | 38.8887 | 39.0708 | 39.1617 | 39.3438 | 39.1889 | 39.3709
| 5 |  | 5 |  |  |  | 0 | 0 | 16.3857 | 16.3857 | 20.0269 | 20.0269 | 24.0323 | 24.0323 | 25.3067 | 25.3067 | 26.9453 | 26.9368 | 28.5753 | 28.5099 | 29.9664 | 29.9792 | 30.7074 | 30.61 | 31.5203 | 31.5735 | 32.3017 | 32.1684 | 32.5325 | 32.6142 | 33.2514 | 33.0996 | 33.9189 | 34.0185 | 35.2929 | 35.1294 | 36.0397 | 36.1645 | 36.7106 | 36.5507 | 36.9148 | 37.0566 | 37.6028 | 37.4301 | 37.6122 | 37.7549 | 37.937 | 37.759 | 38.3052 | 38.4472 | 38.7202 | 38.5341 | 38.8072 | 38.9546 | 39.1366 | 38.9491 | 39.1311 | 39.2741 | 39.4561
| 4.8 |  | 4.8 |  |  |  | 0 | 0 | 16.3857 | 16.3857 | 20.0269 | 20.0269 | 24.0323 | 24.0323 | 25.3067 | 25.2897 | 26.9282 | 26.7974 | 28.4359 | 28.4658 | 29.9223 | 29.7602 | 30.4884 | 30.5894 | 31.4997 | 31.2899 | 32.0182 | 32.1539 | 32.518 | 32.2974 | 32.9346 | 33.0857 | 33.905 | 33.6792 | 34.9537 | 35.1406 | 36.0509 | 35.8458 | 36.392 | 36.597 | 36.9611 | 36.7357 | 37.2819 | 37.4771 | 37.6592 | 37.4342 | 37.6163 | 37.8081 | 38.3543 | 38.1214 | 38.3945 | 38.5986 | 38.8717 | 38.6453 | 38.8274 | 39.0223 | 39.2044 | 38.9799 | 39.1619
| 4.6 |  | 4.6 |  |  |  | 0 | 0 | 16.3857 | 16.3857 | 20.0269 | 20.0269 | 24.0323 | 23.9982 | 25.2726 | 25.0109 | 26.6494 | 26.7177 | 28.3563 | 28.0974 | 29.5539 | 29.7431 | 30.4713 | 30.1492 | 31.0595 | 31.2778 | 32.0061 | 31.6981 | 32.0623 | 32.2828 | 32.92 | 32.6202 | 33.4395 | 33.7138 | 34.9882 | 34.7415 | 35.6518 | 35.9371 | 36.4833 | 36.1924 | 36.5565 | 36.8052 | 37.3514 | 37.0742 | 37.2563 | 37.4971 | 37.6792 | 37.3913 | 37.9375 | 38.2039 | 38.477 | 38.2103 | 38.4834 | 38.7259 | 38.908 | 38.6465 | 38.8286 | 39.0616 | 39.2436
| 4.4 |  | 4.4 |  |  |  | 0 | 0 | 16.3857 | 16.3857 | 20.0269 | 19.9586 | 23.964 | 23.4406 | 24.715 | 24.8686 | 26.5072 | 26.1203 | 27.7589 | 28.1074 | 29.5639 | 29.0817 | 29.8099 | 30.1456 | 31.0559 | 30.6498 | 31.3781 | 31.6834 | 32.0475 | 31.6686 | 32.3058 | 32.7033 | 33.5226 | 33.255 | 34.5294 | 34.913 | 35.8233 | 35.4467 | 35.9929 | 36.2853 | 36.6494 | 36.3204 | 36.8666 | 37.153 | 37.3351 | 36.9843 | 37.1664 | 37.5073 | 38.0535 | 37.753 | 38.0261 | 38.307 | 38.5801 | 38.2837 | 38.4657 | 38.7367 | 38.9188 | 38.6404 | 38.8225
| 4.2 |  | 4.2 |  |  |  | 0 | 0 | 16.3857 | 16.2491 | 19.8904 | 18.8435 | 22.8489 | 23.1902 | 24.4647 | 23.9526 | 25.5912 | 26.2199 | 27.8585 | 27.153 | 28.6095 | 29.0916 | 29.8199 | 29.3299 | 30.2402 | 30.6324 | 31.3607 | 30.9108 | 31.275 | 31.8494 | 32.4866 | 32.2512 | 33.0704 | 33.5633 | 34.8377 | 34.3312 | 35.2415 | 35.5411 | 36.0872 | 35.7202 | 36.0843 | 36.4084 | 36.9546 | 36.5303 | 36.7123 | 37.1534 | 37.3354 | 37.0224 | 37.5686 | 37.864 | 38.137 | 37.8108 | 38.0839 | 38.3834 | 38.5654 | 38.2702 | 38.4523 | 38.737 | 38.919
| 4 | First Lift | 4 | 0 | 0 | 0 | 0 | 5.917 | 16.1126 | 15.2022 | 17.6601 | 19.5945 | 22.4165 | 21.7337 | 23.1902 | 24.385 | 25.9326 | 25.3636 | 26.547 | 27.436 | 28.6194 | 28.1216 | 28.8498 | 29.5717 | 30.2089 | 29.7609 | 30.4436 | 31.0597 | 31.6514 | 31.2407 | 32.1965 | 32.7392 | 33.604 | 33.2226 | 34.1329 | 34.6216 | 35.2588 | 34.9013 | 35.4475 | 35.8944 | 36.1675 | 35.8298 | 36.1939 | 36.6076 | 36.9717 | 36.6508 | 36.8784 | 37.2648 | 37.6744 | 37.368 | 37.5955 | 37.959 | 38.1866 | 37.8927 | 38.0747 | 38.4186 | 38.5551 | 38.272 | 38.4086
| 3.8 |  | 3.8 | 0 | 16.3857 | 8.1928 | 11.8341 | 10.0135 | 14.0188 | 18.0242 | 19.2987 | 18.98 | 20.6186 | 22.6668 | 24.3054 | 23.6795 | 25.136 | 26.2853 | 27.0136 | 26.7234 | 27.6337 | 28.5952 | 29.3235 | 28.9174 | 29.2815 | 30.1214 | 30.7587 | 30.3871 | 31.2063 | 31.7173 | 32.9918 | 32.4645 | 33.3748 | 33.8592 | 34.4054 | 34.1969 | 34.561 | 35.1553 | 35.7015 | 35.3932 | 35.5753 | 36.0784 | 36.2605 | 36.0431 | 36.5893 | 36.921 | 37.1941 | 36.8943 | 37.1674 | 37.599 | 37.781 | 37.5193 | 37.7014 | 38.0897 | 38.2718 | 38.0008 | 38.0918 | 38.4606 | 38.5516
| 3.6 |  | 3.6 | 0 | 16.3857 | 16.3857 | 20.0269 | 15.9305 | 19.9359 | 19.0256 | 20.3 | 21.2786 | 22.9172 | 22.5303 | 24.1688 | 25.1816 | 26.6381 | 26.1715 | 26.8998 | 27.6607 | 28.5711 | 28.2567 | 28.985 | 29.6698 | 30.034 | 29.6933 | 30.3305 | 30.964 | 31.7833 | 31.4581 | 32.7325 | 33.2041 | 34.1145 | 33.7147 | 34.2609 | 34.6877 | 35.0518 | 34.7928 | 35.339 | 35.8073 | 35.9894 | 35.7103 | 35.8923 | 36.3241 | 36.8703 | 36.6371 | 36.9102 | 37.2504 | 37.5235 | 37.261 | 37.4431 | 37.8107 | 37.9928 | 37.7447 | 37.9268 | 38.275 | 38.366 | 38.1159 | 38.207
| 3.4 |  | 3.4 | 0 | 16.3857 | 16.3857 | 20.0269 | 20.0269 | 24.0323 | 21.9841 | 23.2585 | 22.8034 | 24.4419 | 24.4192 | 26.0577 | 25.7505 | 27.207 | 27.5797 | 28.3079 | 27.9694 | 28.8797 | 29.2879 | 30.0162 | 29.741 | 30.1051 | 30.5321 | 31.1694 | 30.8906 | 31.7099 | 32.1421 | 33.4165 | 33.1442 | 34.0545 | 34.4238 | 34.97 | 34.6604 | 35.0245 | 35.3669 | 35.9131 | 35.6632 | 35.8452 | 36.2056 | 36.3877 | 36.1386 | 36.6848 | 37.0336 | 37.3067 | 37.0816 | 37.3547 | 37.6584 | 37.8404 | 37.606 | 37.7881 | 38.0962 | 38.2782 | 38.049 | 38.1401 | 38.4385 | 38.5296
| 3.2 |  | 3.2 | 0 | 16.3857 | 16.3857 | 20.0269 | 20.0269 | 24.0323 | 24.0323 | 25.3067 | 24.2826 | 25.9212 | 25.6936 | 27.3322 | 27.0648 | 28.5213 | 28.3108 | 29.039 | 29.0945 | 30.0048 | 29.7687 | 30.4969 | 30.6662 | 31.0303 | 30.8134 | 31.4506 | 31.6816 | 32.5009 | 32.2815 | 33.5559 | 33.8229 | 34.7332 | 34.5138 | 35.0599 | 35.3179 | 35.682 | 35.4412 | 35.9874 | 36.2399 | 36.4219 | 36.2029 | 36.3849 | 36.6508 | 37.197 | 36.9799 | 37.253 | 37.5202 | 37.7933 | 37.5869 | 37.7689 | 38.0175 | 38.1995 | 37.9892 | 38.1713 | 38.42 | 38.511 | 38.3012 | 38.3922
| 3 |  | 3 | 0 | 16.3857 | 16.3857 | 20.0269 | 20.0269 | 24.0323 | 24.0323 | 25.3067 | 25.3067 | 26.9453 | 26.4332 | 28.0718 | 27.958 | 29.4145 | 29.1528 | 29.8811 | 29.7474 | 30.6577 | 30.588 | 31.3162 | 31.1576 | 31.5218 | 31.5566 | 32.1938 | 32.0338 | 32.8531 | 32.9547 | 34.2292 | 34.0627 | 34.973 | 35.1196 | 35.6658 | 35.4937 | 35.8579 | 36.0204 | 36.5666 | 36.3785 | 36.5605 | 36.7319 | 36.9139 | 36.7288 | 37.275 | 37.4605 | 37.7336 | 37.5459 | 37.819 | 38.0124 | 38.1945 | 38.0083 | 38.1904 | 38.3797 | 38.5618 | 38.3712 | 38.4623 | 38.6532 | 38.7443
| 2.8 |  | 2.8 | 0 | 16.3857 | 16.3857 | 20.0269 | 20.0269 | 24.0323 | 24.0323 | 25.3067 | 25.3067 | 26.9453 | 26.9453 | 28.5839 | 28.3278 | 29.7843 | 29.7274 | 30.4557 | 30.2608 | 31.1711 | 31.0901 | 31.8183 | 31.7187 | 32.0829 | 31.9798 | 32.617 | 32.5893 | 33.4086 | 33.295 | 34.5694 | 34.5958 | 35.5061 | 35.3814 | 35.9275 | 35.9946 | 36.3588 | 36.2233 | 36.7695 | 36.8597 | 37.0418 | 36.8906 | 37.0727 | 37.1778 | 37.724 | 37.5658 | 37.8389 | 37.9585 | 38.2316 | 38.0657 | 38.2477 | 38.3779 | 38.5599 | 38.3891 | 38.5712 | 38.7044 | 38.7954 | 38.6179 | 38.7089
| 2.6 |  | 2.6 | 0 | 16.3857 | 16.3857 | 20.0269 | 20.0269 | 24.0323 | 24.0323 | 25.3067 | 25.3067 | 26.9453 | 26.9453 | 28.5839 | 28.5839 | 30.0404 | 29.9123 | 30.6406 | 30.6121 | 31.5225 | 31.393 | 32.1213 | 32.0736 | 32.4378 | 32.3476 | 32.9848 | 32.9176 | 33.7369 | 33.688 | 34.9624 | 34.8794 | 35.7897 | 35.7773 | 36.3234 | 36.2247 | 36.5888 | 36.6067 | 37.1529 | 37.0387 | 37.2208 | 37.2597 | 37.4417 | 37.3103 | 37.8565 | 37.9103 | 38.1834 | 38.0392 | 38.3123 | 38.3792 | 38.5613 | 38.4057 | 38.5878 | 38.6649 | 38.847 | 38.6825 | 38.7735 | 38.8564 | 38.9474
| 2.4 |  | 2.4 | 0 | 16.3857 | 16.3857 | 20.0269 | 20.0269 | 24.0323 | 24.0323 | 25.3067 | 25.3067 | 26.9453 | 26.9453 | 28.5839 | 28.5839 | 30.0404 | 30.0404 | 30.7686 | 30.7046 | 31.6149 | 31.6007 | 32.3289 | 32.2482 | 32.6124 | 32.581 | 33.2182 | 33.148 | 33.9673 | 33.915 | 35.1894 | 35.1381 | 36.0484 | 35.9756 | 36.5218 | 36.4905 | 36.8546 | 36.7617 | 37.3079 | 37.2955 | 37.4775 | 37.3659 | 37.5479 | 37.5504 | 38.0966 | 37.9665 | 38.2396 | 38.2537 | 38.5268 | 38.3817 | 38.5637 | 38.5878 | 38.7699 | 38.6117 | 38.7938 | 38.8263 | 38.9173 | 38.7485 | 38.8395
| 2.2 |  | 2.2 | 0 | 16.3857 | 16.3857 | 20.0269 | 20.0269 | 24.0323 | 24.0323 | 25.3067 | 25.3067 | 26.9453 | 26.9453 | 28.5839 | 28.5839 | 30.0404 | 30.0404 | 30.7686 | 30.7686 | 31.6789 | 31.6469 | 32.3752 | 32.3601 | 32.7242 | 32.674 | 33.3113 | 33.2738 | 34.0931 | 34.0393 | 35.3138 | 35.2511 | 36.1614 | 36.1113 | 36.6575 | 36.5706 | 36.9347 | 36.8919 | 37.4381 | 37.3289 | 37.511 | 37.477 | 37.6591 | 37.5304 | 38.0766 | 38.0509 | 38.324 | 38.1779 | 38.451 | 38.4323 | 38.6144 | 38.4536 | 38.6356 | 38.6235 | 38.8055 | 38.6325 | 38.7235 | 38.7173 | 38.8083
| 2 |  | 2 | 0 | 16.3857 | 16.3857 | 20.0269 | 20.0269 | 24.0323 | 24.0323 | 25.3067 | 25.3067 | 26.9453 | 26.9453 | 28.5839 | 28.5839 | 30.0404 | 30.0404 | 30.7686 | 30.7686 | 31.6789 | 31.6629 | 32.3912 | 32.3716 | 32.7357 | 32.6923 | 33.3295 | 33.2921 | 34.1113 | 34.0383 | 35.3128 | 35.264 | 36.1743 | 36.0732 | 36.6193 | 36.5651 | 36.9292 | 36.8037 | 37.3499 | 37.2944 | 37.4764 | 37.3308 | 37.5128 | 37.4591 | 38.0053 | 37.843 | 38.1161 | 38.0648 | 38.3379 | 38.1614 | 38.3434 | 38.295 | 38.4771 | 38.2891 | 38.4712 | 38.4262 | 38.5172 | 38.3205 | 38.4115
| 1.8 |  | 1.8 | 0 | 16.3857 | 16.3857 | 20.0269 | 20.0269 | 24.0323 | 24.0323 | 25.3067 | 25.3067 | 26.9453 | 26.9453 | 28.5839 | 28.5839 | 30.0404 | 30.0404 | 30.7686 | 30.7366 | 31.6469 | 31.6398 | 32.3681 | 32.2962 | 32.6604 | 32.6356 | 33.2729 | 33.1642 | 33.9835 | 33.9397 | 35.2141 | 35.0746 | 35.9849 | 35.9264 | 36.4726 | 36.3085 | 36.6727 | 36.6045 | 37.1507 | 36.9686 | 37.1506 | 37.0771 | 37.2591 | 37.0633 | 37.6094 | 37.5325 | 37.8055 | 37.5987 | 37.8718 | 37.7936 | 37.9756 | 37.7606 | 37.9426 | 37.8648 | 38.0469 | 37.8265 | 37.9175 | 37.842 | 37.9331
| 1.6 |  | 1.6 | 0 | 16.3857 | 16.3857 | 20.0269 | 20.0269 | 24.0323 | 24.0323 | 25.3067 | 25.3067 | 26.9453 | 26.9453 | 28.5839 | 28.5839 | 30.0404 | 29.9764 | 30.7046 | 30.6904 | 31.6007 | 31.473 | 32.2013 | 32.1714 | 32.5355 | 32.3617 | 32.999 | 32.9487 | 33.768 | 33.562 | 34.8364 | 34.7682 | 35.6785 | 35.4515 | 35.9977 | 35.9156 | 36.2798 | 36.0411 | 36.5873 | 36.4956 | 36.6777 | 36.4316 | 36.6137 | 36.5134 | 37.0596 | 36.8082 | 37.0813 | 36.9761 | 37.2492 | 36.9956 | 37.1777 | 37.0705 | 37.2526 | 36.9997 | 37.1818 | 37.0758 | 37.1668 | 36.9151 | 37.0062
| 1.4 |  | 1.4 | 0 | 16.3857 | 16.3857 | 20.0269 | 20.0269 | 24.0323 | 24.0323 | 25.3067 | 25.3067 | 26.9453 | 26.9453 | 28.5839 | 28.4558 | 29.9123 | 29.8839 | 30.6121 | 30.3888 | 31.2992 | 31.2465 | 31.9748 | 31.699 | 32.0631 | 31.9874 | 32.6246 | 32.3212 | 33.1405 | 33.0479 | 34.3223 | 34.0078 | 34.9181 | 34.8125 | 35.3587 | 35.0453 | 35.4095 | 35.2943 | 35.8405 | 35.5305 | 35.7126 | 35.5857 | 35.7678 | 35.4608 | 36.0069 | 35.8736 | 36.1467 | 35.8464 | 36.1195 | 35.9833 | 36.1654 | 35.8747 | 36.0568 | 35.9227 | 36.1047 | 35.8217 | 35.9128 | 35.7828 | 35.8738
| 1.2 |  | 1.2 | 0 | 16.3857 | 16.3857 | 20.0269 | 20.0269 | 24.0323 | 24.0323 | 25.3067 | 25.3067 | 26.9453 | 26.6893 | 28.3278 | 28.2709 | 29.7274 | 29.3448 | 30.0731 | 29.982 | 30.8924 | 30.4685 | 31.1967 | 31.0751 | 31.4393 | 31.0062 | 31.6435 | 31.5085 | 32.3278 | 31.9047 | 33.1792 | 33.0361 | 33.9464 | 33.5468 | 34.093 | 33.9448 | 34.3089 | 33.9276 | 34.4738 | 34.3117 | 34.4937 | 34.1258 | 34.3079 | 34.1414 | 34.6876 | 34.3384 | 34.6115 | 34.4443 | 34.7174 | 34.3896 | 34.5717 | 34.4107 | 34.5928 | 34.2797 | 34.4617 | 34.3077 | 34.3988 | 34.1009 | 34.192
| 1 |  | 1 | 0 | 16.3857 | 16.3857 | 20.0269 | 20.0269 | 24.0323 | 24.0323 | 25.3067 | 24.7947 | 26.4332 | 26.3195 | 27.958 | 27.3208 | 28.7773 | 28.6237 | 29.3519 | 28.7275 | 29.6378 | 29.4472 | 30.1755 | 29.5852 | 29.9493 | 29.7552 | 30.3924 | 29.8497 | 30.669 | 30.4755 | 31.7499 | 31.2651 | 32.1755 | 31.9847 | 32.5309 | 32.0816 | 32.4457 | 32.2366 | 32.7828 | 32.3569 | 32.539 | 32.333 | 32.5151 | 32.1237 | 32.6699 | 32.4688 | 32.7418 | 32.3867 | 32.6597 | 32.474 | 32.6561 | 32.3205 | 32.5026 | 32.3287 | 32.5107 | 32.1981 | 32.2891 | 32.1278 | 32.2188
| 0.8 |  | 0.8 | 0 | 16.3857 | 16.3857 | 20.0269 | 20.0269 | 24.0323 | 23.0082 | 24.2826 | 24.055 | 25.6936 | 24.6752 | 26.3138 | 26.0634 | 27.5199 | 26.6537 | 27.382 | 27.0918 | 28.0021 | 27.2454 | 27.9737 | 27.707 | 28.0711 | 27.4188 | 28.056 | 27.8039 | 28.6231 | 28.0767 | 29.3511 | 29.1127 | 30.023 | 29.5241 | 30.0702 | 29.8002 | 30.1644 | 29.6939 | 30.2401 | 29.9902 | 30.1723 | 29.7575 | 29.9396 | 29.7037 | 30.2499 | 29.8887 | 30.1618 | 29.9576 | 30.2307 | 29.8873 | 30.0693 | 29.8825 | 30.0645 | 29.7523 | 29.9344 | 29.7658 | 29.8568 | 29.575 | 29.666
| 0.6 |  | 0.6 | 0 | 16.3857 | 16.3857 | 20.0269 | 17.9787 | 21.9841 | 21.5289 | 22.8034 | 21.2786 | 22.9172 | 22.5303 | 24.1688 | 23.0736 | 24.5301 | 24.1034 | 24.8317 | 23.9427 | 24.853 | 24.5102 | 25.2385 | 24.5241 | 24.8882 | 24.5781 | 25.2153 | 24.6651 | 25.4843 | 25.2011 | 26.4756 | 25.9623 | 26.8727 | 26.5233 | 27.0695 | 26.5779 | 26.9421 | 26.6515 | 27.1977 | 26.794 | 26.9761 | 26.7102 | 26.8923 | 26.5612 | 27.1074 | 26.9002 | 27.1733 | 26.8417 | 27.1148 | 26.9267 | 27.1088 | 26.82 | 27.0021 | 26.8388 | 27.0209 | 26.7698 | 26.8609 | 26.7128 | 26.8039
| 0.4 |  | 0.4 | 0 | 16.3857 | 12.2892 | 15.9305 | 15.0202 | 19.0256 | 17.0001 | 18.2746 | 17.7284 | 19.3669 | 18.1949 | 19.8335 | 19.2304 | 20.6869 | 19.7751 | 20.5034 | 20.108 | 21.0183 | 20.3462 | 21.0745 | 20.721 | 21.0851 | 20.6369 | 21.2741 | 20.9598 | 21.7791 | 21.2991 | 22.5736 | 22.1133 | 23.0237 | 22.5395 | 23.0857 | 22.7745 | 23.1386 | 22.8018 | 23.3479 | 23.0661 | 23.2482 | 23.0008 | 23.1829 | 23.0044 | 23.5506 | 23.2485 | 23.5216 | 23.3497 | 23.6228 | 23.3887 | 23.5708 | 23.4311 | 23.6131 | 23.4232 | 23.6052 | 23.4778 | 23.5689 | 23.4205 | 23.5115
| 0.2 |  | 0.2 | 0 | 8.1928 | 8.1928 | 10.0135 | 10.0135 | 12.0161 | 12.0161 | 12.6534 | 12.6534 | 13.4726 | 13.4726 | 14.2919 | 14.2919 | 15.0202 | 15.0202 | 15.3843 | 15.3843 | 15.8395 | 15.8395 | 16.2036 | 16.2036 | 16.3857 | 16.3857 | 16.7043 | 16.7043 | 17.1139 | 17.1139 | 17.7511 | 17.7511 | 18.2063 | 18.2063 | 18.4794 | 18.4794 | 18.6614 | 18.6614 | 18.9345 | 18.9345 | 19.0256 | 19.0255 | 19.1166 | 19.1166 | 19.3896 | 19.3895 | 19.5261 | 19.526 | 19.6626 | 19.6623 | 19.7533 | 19.7532 | 19.8443 | 19.8437 | 19.9348 | 19.9346 | 19.9801 | 19.9793 | 20.0248
Soil | 0.2 | Soil | -0.2 | 0 | 0 | 4.0964 | 4.0964 | 5.0067 | 5.0067 | 7.0322 | 7.0322 | 7.5784 | 7.5784 | 8.7504 | 8.7504 | 9.3535 | 9.3535 | 10.2652 | 10.2652 | 10.6606 | 10.6606 | 11.3327 | 11.3327 | 11.6862 | 11.6862 | 12.1344 | 12.1344 | 12.4487 | 12.4487 | 12.9287 | 12.9287 | 13.3889 | 13.3889 | 13.8731 | 13.8731 | 14.1843 | 14.1843 | 14.5211 | 14.5211 | 14.8029 | 14.8029 | 15.0502 | 15.0502 | 15.2284 | 15.2284 | 15.5304 | 15.5304 | 15.7018 | 15.7018 | 15.9357 | 15.9357 | 16.0744 | 16.0744 | 16.2639 | 16.2639 | 16.3898 | 16.3898 | 16.5375 | 16.5375
| 0.4 | Soil | -0.4 | 0 | 0 | 0 | 0 | 2.0482 | 2.0482 | 2.5034 | 2.5034 | 4.0281 | 4.0281 | 4.415 | 4.415 | 5.5102 | 5.5102 | 5.937 | 5.937 | 6.8259 | 6.8259 | 7.1687 | 7.1687 | 7.8831 | 7.8831 | 8.1932 | 8.1932 | 8.7435 | 8.7435 | 9.0267 | 9.0267 | 9.5399 | 9.5399 | 9.8892 | 9.8892 | 10.3808 | 10.3808 | 10.6713 | 10.6713 | 11.0749 | 11.0749 | 11.3403 | 11.3403 | 11.6712 | 11.6712 | 11.8775 | 11.8775 | 12.2088 | 12.2088 | 12.3954 | 12.3954 | 12.6836 | 12.6836 | 12.8448 | 12.8448 | 13.0948 | 13.0948 | 13.2402 | 13.2402
| 0.6 | Soil | -0.6 | 0 | 0 | 0 | 0 | 0 | 0 | 1.0241 | 1.0241 | 1.2517 | 1.2517 | 2.2701 | 2.2701 | 2.5204 | 2.5204 | 3.3867 | 3.3867 | 3.6768 | 3.6768 | 4.4335 | 4.4335 | 4.7002 | 4.7002 | 5.3525 | 5.3525 | 5.6047 | 5.6047 | 6.1511 | 6.1511 | 6.3895 | 6.3895 | 6.8885 | 6.8885 | 7.1583 | 7.1583 | 7.6287 | 7.6287 | 7.8777 | 7.8777 | 8.2922 | 8.2922 | 8.5266 | 8.5266 | 8.8872 | 8.8872 | 9.089 | 9.089 | 9.4314 | 9.4314 | 9.6152 | 9.6152 | 9.9257 | 9.9257 | 10.0906 | 10.0906 | 10.3701 | 10.3701
| 0.8 | Soil | -0.8 | 0 | 0 | 0 | 0 | 0 | 0 | 0 | 0 | 0.51205 | 0.51205 | 0.62584 | 0.62584 | 1.2631 | 1.2631 | 1.4167 | 1.4167 | 2.0411 | 2.0411 | 2.2317 | 2.2317 | 2.822 | 2.822 | 3.0161 | 3.0161 | 3.5588 | 3.5588 | 3.7523 | 3.7523 | 4.2371 | 4.2371 | 4.4273 | 4.4273 | 4.8765 | 4.8765 | 5.0841 | 5.0841 | 5.5096 | 5.5096 | 5.7128 | 5.7128 | 6.1033 | 6.1033 | 6.3005 | 6.3005 | 6.654 | 6.654 | 6.8349 | 6.8349 | 7.1679 | 7.1679 | 7.3365 | 7.3365 | 7.6453 | 7.6453 | 7.8012 | 7.8012
| 1 | Soil | -1 | 0 | 0 | 0 | 0 | 0 | 0 | 0 | 0 | 0 | 0 | 0.25603 | 0.25603 | 0.31292 | 0.31292 | 0.69554 | 0.69554 | 0.78657 | 0.78657 | 1.2104 | 1.2104 | 1.332 | 1.332 | 1.7651 | 1.7651 | 1.9 | 1.9 | 2.3231 | 2.3231 | 2.4651 | 2.4651 | 2.8645 | 2.8645 | 3.01 | 3.01 | 3.3905 | 3.3905 | 3.548 | 3.548 | 3.9143 | 3.9143 | 4.0745 | 4.0745 | 4.4208 | 4.4208 | 4.5809 | 4.5809 | 4.9043 | 4.9043 | 5.0578 | 5.0578 | 5.365 | 5.365 | 5.5118 | 5.5118 | 5.8019 | 5.8019
| 1.2 | Soil | -1.2 | 0 | 0 | 0 | 0 | 0 | 0 | 0 | 0 | 0 | 0 | 0 | 0 | 0.12801 | 0.12801 | 0.15646 | 0.15646 | 0.37977 | 0.37977 | 0.4324 | 0.4324 | 0.70816 | 0.70816 | 0.7839 | 0.7839 | 1.0873 | 1.0873 | 1.1779 | 1.1779 | 1.492 | 1.492 | 1.5926 | 1.5926 | 1.9045 | 1.9045 | 2.0118 | 2.0118 | 2.319 | 2.319 | 2.4361 | 2.4361 | 2.7384 | 2.7384 | 2.8612 | 2.8612 | 3.1546 | 3.1546 | 3.2806 | 3.2806 | 3.5621 | 3.5621 | 3.6871 | 3.6871 | 3.9584 | 3.9584 | 4.0813 | 4.0813
| 1.4 | Soil | -1.4 | 0 | 0 | 0 | 0 | 0 | 0 | 0 | 0 | 0 | 0 | 0 | 0 | 0 | 0 | 0.064006 | 0.064006 | 0.07823 | 0.07823 | 0.20589 | 0.20589 | 0.23576 | 0.23576 | 0.40955 | 0.40955 | 0.45578 | 0.45578 | 0.66091 | 0.66091 | 0.72007 | 0.72007 | 0.9445 | 0.9445 | 1.0137 | 1.0137 | 1.2474 | 1.2474 | 1.3243 | 1.3243 | 1.5625 | 1.5625 | 1.6479 | 1.6479 | 1.8884 | 1.8884 | 1.9804 | 1.9804 | 2.2198 | 2.2198 | 2.3165 | 2.3165 | 2.5519 | 2.5519 | 2.6507 | 2.6507 | 2.8816 | 2.8816
| 1.6 | Soil | -1.6 | 0 | 0 | 0 | 0 | 0 | 0 | 0 | 0 | 0 | 0 | 0 | 0 | 0 | 0 | 0 | 0 | 0.032003 | 0.032003 | 0.039115 | 0.039115 | 0.11094 | 0.11094 | 0.12766 | 0.12766 | 0.23451 | 0.23451 | 0.26225 | 0.26225 | 0.39702 | 0.39702 | 0.4348 | 0.4348 | 0.59025 | 0.59025 | 0.63669 | 0.63669 | 0.806 | 0.806 | 0.8597 | 0.8597 | 1.0385 | 1.0385 | 1.0995 | 1.0995 | 1.285 | 1.285 | 1.3524 | 1.3524 | 1.5417 | 1.5417 | 1.6143 | 1.6143 | 1.8048 | 1.8048 | 1.8809 | 1.8809
| 1.8 | Soil | -1.8 | 0 | 0 | 0 | 0 | 0 | 0 | 0 | 0 | 0 | 0 | 0 | 0 | 0 | 0 | 0 | 0 | 0 | 0 | 0.016002 | 0.016002 | 0.019558 | 0.019558 | 0.059473 | 0.059473 | 0.068718 | 0.068718 | 0.13312 | 0.13312 | 0.14953 | 0.14953 | 0.23601 | 0.23601 | 0.25969 | 0.25969 | 0.36462 | 0.36462 | 0.39514 | 0.39514 | 0.51445 | 0.51445 | 0.55115 | 0.55115 | 0.68158 | 0.68158 | 0.72442 | 0.72442 | 0.86361 | 0.86361 | 0.91207 | 0.91207 | 1.0577 | 1.0577 | 1.1111 | 1.1111 | 1.2611 | 1.2611
| 2 | Soil | -2 | 0 | 0 | 0 | 0 | 0 | 0 | 0 | 0 | 0 | 0 | 0 | 0 | 0 | 0 | 0 | 0 | 0 | 0 | 0 | 0 | 0.0080008 | 0.0080008 | 0.0097788 | 0.0097788 | 0.031737 | 0.031737 | 0.036804 | 0.036804 | 0.074996 | 0.074996 | 0.084575 | 0.084575 | 0.13899 | 0.13899 | 0.15359 | 0.15359 | 0.22289 | 0.22289 | 0.2426 | 0.2426 | 0.32471 | 0.32471 | 0.34932 | 0.34932 | 0.44222 | 0.44222 | 0.47176 | 0.47176 | 0.57375 | 0.57375 | 0.608 | 0.608 | 0.71742 | 0.71742 | 0.75604 | 0.75604
| 2.2 | Soil | -2.2 | 0 | 0 | 0 | 0 | 0 | 0 | 0 | 0 | 0 | 0 | 0 | 0 | 0 | 0 | 0 | 0 | 0 | 0 | 0 | 0 | 0 | 0 | 0.0040004 | 0.0040004 | 0.0048894 | 0.0048894 | 0.016868 | 0.016868 | 0.019624 | 0.019624 | 0.041965 | 0.041965 | 0.047499 | 0.047499 | 0.081164 | 0.081164 | 0.090051 | 0.090051 | 0.13496 | 0.13496 | 0.14749 | 0.14749 | 0.20286 | 0.20286 | 0.21909 | 0.21909 | 0.28389 | 0.28389 | 0.30393 | 0.30393 | 0.37711 | 0.37711 | 0.40094 | 0.40094 | 0.48141 | 0.48141
| 2.4 | Soil | -2.4 | 0 | 0 | 0 | 0 | 0 | 0 | 0 | 0 | 0 | 0 | 0 | 0 | 0 | 0 | 0 | 0 | 0 | 0 | 0 | 0 | 0 | 0 | 0 | 0 | 0.0020002 | 0.0020002 | 0.0024447 | 0.0024447 | 0.0089342 | 0.0089342 | 0.010423 | 0.010423 | 0.023341 | 0.023341 | 0.026508 | 0.026508 | 0.047038 | 0.047038 | 0.05238 | 0.05238 | 0.081019 | 0.081019 | 0.08887 | 0.08887 | 0.12556 | 0.12556 | 0.1361 | 0.1361 | 0.18047 | 0.18047 | 0.19387 | 0.19387 | 0.2454 | 0.2454 | 0.26173 | 0.26173
| 2.6 | Soil | -2.6 | 0 | 0 | 0 | 0 | 0 | 0 | 0 | 0 | 0 | 0 | 0 | 0 | 0 | 0 | 0 | 0 | 0 | 0 | 0 | 0 | 0 | 0 | 0 | 0 | 0 | 0 | 0.0010001 | 0.0010001 | 0.0012223 | 0.0012223 | 0.0047171 | 0.0047171 | 0.0055172 | 0.0055172 | 0.012912 | 0.012912 | 0.01471 | 0.01471 | 0.027073 | 0.027073 | 0.030251 | 0.030251 | 0.048252 | 0.048252 | 0.053113 | 0.053113 | 0.077043 | 0.077043 | 0.083805 | 0.083805 | 0.11368 | 0.11368 | 0.12253 | 0.12253 | 0.1582 | 0.1582
| 2.8 | Soil | -2.8 | 0 | 0 | 0 | 0 | 0 | 0 | 0 | 0 | 0 | 0 | 0 | 0 | 0 | 0 | 0 | 0 | 0 | 0 | 0 | 0 | 0 | 0 | 0 | 0 | 0 | 0 | 0 | 0 | 0.00050005 | 0.00050005 | 0.00061117 | 0.00061117 | 0.0024836 | 0.0024836 | 0.0029114 | 0.0029114 | 0.0071084 | 0.0071084 | 0.008121 | 0.008121 | 0.015485 | 0.015485 | 0.017357 | 0.017357 | 0.028529 | 0.028529 | 0.031506 | 0.031506 | 0.046899 | 0.046899 | 0.051183 | 0.051183 | 0.071011 | 0.071011 | 0.076775 | 0.076775
| 3 | Soil | -3 | 0 | 0 | 0 | 0 | 0 | 0 | 0 | 0 | 0 | 0 | 0 | 0 | 0 | 0 | 0 | 0 | 0 | 0 | 0 | 0 | 0 | 0 | 0 | 0 | 0 | 0 | 0 | 0 | 0 | 0 | 0.00025003 | 0.00025003 | 0.00030559 | 0.00030559 | 0.0013043 | 0.0013043 | 0.0015321 | 0.0015321 | 0.0038959 | 0.0038959 | 0.0044626 | 0.0044626 | 0.0088056 | 0.0088056 | 0.0098993 | 0.0098993 | 0.016755 | 0.016755 | 0.018561 | 0.018561 | 0.028339 | 0.028339 | 0.031024 | 0.031024 | 0.044009 | 0.044009
| 3.2 | Soil | -3.2 | 0 | 0 | 0 | 0 | 0 | 0 | 0 | 0 | 0 | 0 | 0 | 0 | 0 | 0 | 0 | 0 | 0 | 0 | 0 | 0 | 0 | 0 | 0 | 0 | 0 | 0 | 0 | 0 | 0 | 0 | 0 | 0 | 0.00012501 | 0.00012501 | 0.00015279 | 0.00015279 | 0.0006834 | 0.0006834 | 0.00080425 | 0.00080425 | 0.0021266 | 0.0021266 | 0.0024419 | 0.0024419 | 0.0049811 | 0.0049811 | 0.0056151 | 0.0056151 | 0.0097794 | 0.0097794 | 0.010865 | 0.010865 | 0.017007 | 0.017007 | 0.018673 | 0.018673
| 3.4 | Soil | -3.4 | 0 | 0 | 0 | 0 | 0 | 0 | 0 | 0 | 0 | 0 | 0 | 0 | 0 | 0 | 0 | 0 | 0 | 0 | 0 | 0 | 0 | 0 | 0 | 0 | 0 | 0 | 0 | 0 | 0 | 0 | 0 | 0 | 0 | 0 | 6.2506e-05 | 6.2506e-05 | 7.6397e-05 | 7.6397e-05 | 0.00035733 | 0.00035733 | 0.00042122 | 0.00042122 | 0.0011565 | 0.0011565 | 0.001331 | 0.001331 | 0.0028039 | 0.0028039 | 0.003169 | 0.003169 | 0.0056754 | 0.0056754 | 0.0063225 | 0.0063225 | 0.010142 | 0.010142
| 3.6 | Soil | -3.6 | 0 | 0 | 0 | 0 | 0 | 0 | 0 | 0 | 0 | 0 | 0 | 0 | 0 | 0 | 0 | 0 | 0 | 0 | 0 | 0 | 0 | 0 | 0 | 0 | 0 | 0 | 0 | 0 | 0 | 0 | 0 | 0 | 0 | 0 | 0 | 0 | 3.1253e-05 | 3.1253e-05 | 3.8198e-05 | 3.8198e-05 | 0.00018648 | 0.00018648 | 0.00022016 | 0.00022016 | 0.00062684 | 0.00062684 | 0.00072295 | 0.00072295 | 0.0015713 | 0.0015713 | 0.0017802 | 0.0017802 | 0.0032761 | 0.0032761 | 0.0036591 | 0.0036591
| 3.8 | Soil | -3.8 | 0 | 0 | 0 | 0 | 0 | 0 | 0 | 0 | 0 | 0 | 0 | 0 | 0 | 0 | 0 | 0 | 0 | 0 | 0 | 0 | 0 | 0 | 0 | 0 | 0 | 0 | 0 | 0 | 0 | 0 | 0 | 0 | 0 | 0 | 0 | 0 | 0 | 0 | 1.5627e-05 | 1.5627e-05 | 1.9099e-05 | 1.9099e-05 | 9.7145e-05 | 9.7145e-05 | 0.00011486 | 0.00011486 | 0.00033868 | 0.00033868 | 0.00039138 | 0.00039138 | 0.00087689 | 0.00087689 | 0.00099573 | 0.00099573 | 0.0018818 | 0.0018818
| 4 | Soil | -4 | 0 | 0 | 0 | 0 | 0 | 0 | 0 | 0 | 0 | 0 | 0 | 0 | 0 | 0 | 0 | 0 | 0 | 0 | 0 | 0 | 0 | 0 | 0 | 0 | 0 | 0 | 0 | 0 | 0 | 0 | 0 | 0 | 0 | 0 | 0 | 0 | 0 | 0 | 0 | 0 | 7.8133e-06 | 7.8133e-06 | 9.5496e-06 | 9.5496e-06 | 5.0526e-05 | 5.0526e-05 | 5.9815e-05 | 5.9815e-05 | 0.00018246 | 0.00018246 | 0.00021124 | 0.00021124 | 0.00048746 | 0.00048746 | 0.00055471 | 0.00055471
| 4.2 | Soil | -4.2 | 0 | 0 | 0 | 0 | 0 | 0 | 0 | 0 | 0 | 0 | 0 | 0 | 0 | 0 | 0 | 0 | 0 | 0 | 0 | 0 | 0 | 0 | 0 | 0 | 0 | 0 | 0 | 0 | 0 | 0 | 0 | 0 | 0 | 0 | 0 | 0 | 0 | 0 | 0 | 0 | 0 | 0 | 3.9066e-06 | 3.9066e-06 | 4.7748e-06 | 4.7748e-06 | 2.624e-05 | 2.624e-05 | 3.1101e-05 | 3.1101e-05 | 9.8035e-05 | 9.8035e-05 | 0.00011369 | 0.00011369 | 0.00027 | 0.00027
| 4.4 | Soil | -4.4 | 0 | 0 | 0 | 0 | 0 | 0 | 0 | 0 | 0 | 0 | 0 | 0 | 0 | 0 | 0 | 0 | 0 | 0 | 0 | 0 | 0 | 0 | 0 | 0 | 0 | 0 | 0 | 0 | 0 | 0 | 0 | 0 | 0 | 0 | 0 | 0 | 0 | 0 | 0 | 0 | 0 | 0 | 0 | 0 | 1.9533e-06 | 1.9533e-06 | 2.3874e-06 | 2.3874e-06 | 1.3608e-05 | 1.3608e-05 | 1.6147e-05 | 1.6147e-05 | 5.2542e-05 | 5.2542e-05 | 6.1033e-05 | 6.1033e-05
| 4.6 | Soil | -4.6 | 0 | 0 | 0 | 0 | 0 | 0 | 0 | 0 | 0 | 0 | 0 | 0 | 0 | 0 | 0 | 0 | 0 | 0 | 0 | 0 | 0 | 0 | 0 | 0 | 0 | 0 | 0 | 0 | 0 | 0 | 0 | 0 | 0 | 0 | 0 | 0 | 0 | 0 | 0 | 0 | 0 | 0 | 0 | 0 | 0 | 0 | 9.7666e-07 | 9.7666e-07 | 1.1937e-06 | 1.1937e-06 | 7.0482e-06 | 7.0482e-06 | 8.3722e-06 | 8.3722e-06 | 2.8094e-05 | 2.8094e-05
| 4.8 | Soil | -4.8 | 0 | 0 | 0 | 0 | 0 | 0 | 0 | 0 | 0 | 0 | 0 | 0 | 0 | 0 | 0 | 0 | 0 | 0 | 0 | 0 | 0 | 0 | 0 | 0 | 0 | 0 | 0 | 0 | 0 | 0 | 0 | 0 | 0 | 0 | 0 | 0 | 0 | 0 | 0 | 0 | 0 | 0 | 0 | 0 | 0 | 0 | 0 | 0 | 4.8833e-07 | 4.8833e-07 | 5.9685e-07 | 5.9685e-07 | 3.6462e-06 | 3.6462e-06 | 4.3353e-06 | 4.3353e-06
| 5 | Soil | -5 | 0 | 0 | 0 | 0 | 0 | 0 | 0 | 0 | 0 | 0 | 0 | 0 | 0 | 0 | 0 | 0 | 0 | 0 | 0 | 0 | 0 | 0 | 0 | 0 | 0 | 0 | 0 | 0 | 0 | 0 | 0 | 0 | 0 | 0 | 0 | 0 | 0 | 0 | 0 | 0 | 0 | 0 | 0 | 0 | 0 | 0 | 0 | 0 | 0 | 0 | 2.4417e-07 | 2.4417e-07 | 2.9842e-07 | 2.9842e-07 | 1.8841e-06 | 1.8841e-06
| 5.2 | Soil | -5.2 | 0 | 0 | 0 | 0 | 0 | 0 | 0 | 0 | 0 | 0 | 0 | 0 | 0 | 0 | 0 | 0 | 0 | 0 | 0 | 0 | 0 | 0 | 0 | 0 | 0 | 0 | 0 | 0 | 0 | 0 | 0 | 0 | 0 | 0 | 0 | 0 | 0 | 0 | 0 | 0 | 0 | 0 | 0 | 0 | 0 | 0 | 0 | 0 | 0 | 0 | 0 | 0 | 1.2208e-07 | 1.2208e-07 | 1.4921e-07 | 1.4921e-07
| 5.4 | Soil | -5.4 | 0 | 0 | 0 | 0 | 0 | 0 | 0 | 0 | 0 | 0 | 0 | 0 | 0 | 0 | 0 | 0 | 0 | 0 | 0 | 0 | 0 | 0 | 0 | 0 | 0 | 0 | 0 | 0 | 0 | 0 | 0 | 0 | 0 | 0 | 0 | 0 | 0 | 0 | 0 | 0 | 0 | 0 | 0 | 0 | 0 | 0 | 0 | 0 | 0 | 0 | 0 | 0 | 0 | 0 | 6.1041e-08 | 6.1041e-08
| 5.6 | Soil | -5.6 | 0 | 0 | 0 | 0 | 0 | 0 | 0 | 0 | 0 | 0 | 0 | 0 | 0 | 0 | 0 | 0 | 0 | 0 | 0 | 0 | 0 | 0 | 0 | 0 | 0 | 0 | 0 | 0 | 0 | 0 | 0 | 0 | 0 | 0 | 0 | 0 | 0 | 0 | 0 | 0 | 0 | 0 | 0 | 0 | 0 | 0 | 0 | 0 | 0 | 0 | 0 | 0 | 0 | 0 | 0 | 0
| 5.8 | Soil | -5.8 | 0 | 0 | 0 | 0 | 0 | 0 | 0 | 0 | 0 | 0 | 0 | 0 | 0 | 0 | 0 | 0 | 0 | 0 | 0 | 0 | 0 | 0 | 0 | 0 | 0 | 0 | 0 | 0 | 0 | 0 | 0 | 0 | 0 | 0 | 0 | 0 | 0 | 0 | 0 | 0 | 0 | 0 | 0 | 0 | 0 | 0 | 0 | 0 | 0 | 0 | 0 | 0 | 0 | 0 | 0 | 0
| 6 | Soil | -6 | 0 | 0 | 0 | 0 | 0 | 0 | 0 | 0 | 0 | 0 | 0 | 0 | 0 | 0 | 0 | 0 | 0 | 0 | 0 | 0 | 0 | 0 | 0 | 0 | 0 | 0 | 0 | 0 | 0 | 0 | 0 | 0 | 0 | 0 | 0 | 0 | 0 | 0 | 0 | 0 | 0 | 0 | 0 | 0 | 0 | 0 | 0 | 0 | 0 | 0 | 0 | 0 | 0 | 0 | 0 | 0
| 6.2 | Soil | -6.2 | 0 | 0 | 0 | 0 | 0 | 0 | 0 | 0 | 0 | 0 | 0 | 0 | 0 | 0 | 0 | 0 | 0 | 0 | 0 | 0 | 0 | 0 | 0 | 0 | 0 | 0 | 0 | 0 | 0 | 0 | 0 | 0 | 0 | 0 | 0 | 0 | 0 | 0 | 0 | 0 | 0 | 0 | 0 | 0 | 0 | 0 | 0 | 0 | 0 | 0 | 0 | 0 | 0 | 0 | 0 | 0
| 6.4 | Soil | -6.4 | 0 | 0 | 0 | 0 | 0 | 0 | 0 | 0 | 0 | 0 | 0 | 0 | 0 | 0 | 0 | 0 | 0 | 0 | 0 | 0 | 0 | 0 | 0 | 0 | 0 | 0 | 0 | 0 | 0 | 0 | 0 | 0 | 0 | 0 | 0 | 0 | 0 | 0 | 0 | 0 | 0 | 0 | 0 | 0 | 0 | 0 | 0 | 0 | 0 | 0 | 0 | 0 | 0 | 0 | 0 | 0
| 6.6 | Soil | -6.6 | 0 | 0 | 0 | 0 | 0 | 0 | 0 | 0 | 0 | 0 | 0 | 0 | 0 | 0 | 0 | 0 | 0 | 0 | 0 | 0 | 0 | 0 | 0 | 0 | 0 | 0 | 0 | 0 | 0 | 0 | 0 | 0 | 0 | 0 | 0 | 0 | 0 | 0 | 0 | 0 | 0 | 0 | 0 | 0 | 0 | 0 | 0 | 0 | 0 | 0 | 0 | 0 | 0 | 0 | 0 | 0
| 6.8 | Soil | -6.8 | 0 | 0 | 0 | 0 | 0 | 0 | 0 | 0 | 0 | 0 | 0 | 0 | 0 | 0 | 0 | 0 | 0 | 0 | 0 | 0 | 0 | 0 | 0 | 0 | 0 | 0 | 0 | 0 | 0 | 0 | 0 | 0 | 0 | 0 | 0 | 0 | 0 | 0 | 0 | 0 | 0 | 0 | 0 | 0 | 0 | 0 | 0 | 0 | 0 | 0 | 0 | 0 | 0 | 0 | 0 | 0
| 7 | Soil | -7 | 0 | 0 | 0 | 0 | 0 | 0 | 0 | 0 | 0 | 0 | 0 | 0 | 0 | 0 | 0 | 0 | 0 | 0 | 0 | 0 | 0 | 0 | 0 | 0 | 0 | 0 | 0 | 0 | 0 | 0 | 0 | 0 | 0 | 0 | 0 | 0 | 0 | 0 | 0 | 0 | 0 | 0 | 0 | 0 | 0 | 0 | 0 | 0 | 0 | 0 | 0 | 0 | 0 | 0 | 0 | 0
| 7.2 | Soil | -7.2 | 0 | 0 | 0 | 0 | 0 | 0 | 0 | 0 | 0 | 0 | 0 | 0 | 0 | 0 | 0 | 0 | 0 | 0 | 0 | 0 | 0 | 0 | 0 | 0 | 0 | 0 | 0 | 0 | 0 | 0 | 0 | 0 | 0 | 0 | 0 | 0 | 0 | 0 | 0 | 0 | 0 | 0 | 0 | 0 | 0 | 0 | 0 | 0 | 0 | 0 | 0 | 0 | 0 | 0 | 0 | 0
| 7.4 | Soil | -7.4 | 0 | 0 | 0 | 0 | 0 | 0 | 0 | 0 | 0 | 0 | 0 | 0 | 0 | 0 | 0 | 0 | 0 | 0 | 0 | 0 | 0 | 0 | 0 | 0 | 0 | 0 | 0 | 0 | 0 | 0 | 0 | 0 | 0 | 0 | 0 | 0 | 0 | 0 | 0 | 0 | 0 | 0 | 0 | 0 | 0 | 0 | 0 | 0 | 0 | 0 | 0 | 0 | 0 | 0 | 0 | 0
| 7.6 | Soil | -7.6 | 0 | 0 | 0 | 0 | 0 | 0 | 0 | 0 | 0 | 0 | 0 | 0 | 0 | 0 | 0 | 0 | 0 | 0 | 0 | 0 | 0 | 0 | 0 | 0 | 0 | 0 | 0 | 0 | 0 | 0 | 0 | 0 | 0 | 0 | 0 | 0 | 0 | 0 | 0 | 0 | 0 | 0 | 0 | 0 | 0 | 0 | 0 | 0 | 0 | 0 | 0 | 0 | 0 | 0 | 0 | 0
| 7.8 | Soil | -7.8 | 0 | 0 | 0 | 0 | 0 | 0 | 0 | 0 | 0 | 0 | 0 | 0 | 0 | 0 | 0 | 0 | 0 | 0 | 0 | 0 | 0 | 0 | 0 | 0 | 0 | 0 | 0 | 0 | 0 | 0 | 0 | 0 | 0 | 0 | 0 | 0 | 0 | 0 | 0 | 0 | 0 | 0 | 0 | 0 | 0 | 0 | 0 | 0 | 0 | 0 | 0 | 0 | 0 | 0 | 0 | 0
| 8 | Soil | -8 | 0 | 0 | 0 | 0 | 0 | 0 | 0 | 0 | 0 | 0 | 0 | 0 | 0 | 0 | 0 | 0 | 0 | 0 | 0 | 0 | 0 | 0 | 0 | 0 | 0 | 0 | 0 | 0 | 0 | 0 | 0 | 0 | 0 | 0 | 0 | 0 | 0 | 0 | 0 | 0 | 0 | 0 | 0 | 0 | 0 | 0 | 0 | 0 | 0 | 0 | 0 | 0 | 0 | 0 | 0 | 0
|  |  | α = | 1e-05 | [55 empty] | t (Days) | Ec | Ambieant Temp. (C)
|  |  | L= | 20 | m | L/H = | 5 | [52 empty] | 1 | 17547.7208 | 18
|  |  | W= | 10 | m | Ef= | 40000 | [52 empty] | 2 | 21353.9728 | 18
|  |  | H= | 4 | m | [54 empty] | 3 | 23294.284 | 18
|  |  | Ac= | 200 | m2 | [54 empty] | 4 | 24533.8199 | 18
|  |  | Af= | 500 | m2 | [54 empty] | 5 | 25417.3758 | 18
[60 empty] | 6 | 26089.9399 | 18
|  |  | Kr= | 0.25 | [55 empty] | 7 | 26624.9231 | 18
|  |  | Kf= | 0.78278 | Kt= | 0.1957 | [53 empty] | 8 | 27064.1354 | 18
|  |  | Creep = | 1 | [55 empty] | 9 | 27433.4225 | 18
|  |  | Placing temp. (C) | 10.5254 | [55 empty] | 10 | 27749.7601 | 18
[60 empty] | 11 | 28024.8322 | 18
Stresses | [59 empty] | 12 | 28266.9857 | 18
strcuture | Hieght | Concrete Lift | Time (days) | 0 | 1 | 2 |  | 3 |  | 4 |  | 5 |  | 6 |  | 7 |  | 8 |  | 9 |  | 10 |  | 11 |  | 12 |  | 13 |  | 14 |  | 15 |  | 16 |  | 17 |  | 18 |  | 19 |  | 20 |  | 21 |  | 22 |  | 23 |  | 24 |  | 25 |  | 26 |  | 27 |  | 28 |  | 13 | 28482.3679 | 18
|  |  | Height | ∆ Temp (C) | 16.3857 | ∆ Temp (C) | 3.6413 | ∆ Temp (C) (1st) | 4.0054 | ∆ Temp (C) (1st) | 1.2744 | ∆ Temp (C) (1st) | 1.6386 | ∆ Temp (C) (1st) | 1.6386 | ∆ Temp (C) (1st) | 1.4565 | ∆ Temp (C) (1st) | 0.72825 | ∆ Temp (C) (1st) | 0.91031 | ∆ Temp (C) (1st) | 0.72825 | ∆ Temp (C) (1st) | 0.36413 | ∆ Temp (C) (1st) | 0.63722 | ∆ Temp (C) (1st) | 0.81928 | ∆ Temp (C) (1st) | 1.2744 | ∆ Temp (C) (1st) | 0.91031 | ∆ Temp (C) (1st) | 0.54619 | ∆ Temp (C) (1st) | 0.36413 | ∆ Temp (C) (1st) | 0.54619 | ∆ Temp (C) (1st) | 0.18206 | ∆ Temp (C) (1st) | 0.18206 | ∆ Temp (C) (1st) | 0.54619 | ∆ Temp (C) (1st) | 0.27309 | ∆ Temp (C) (1st) | 0.27309 | ∆ Temp (C) (1st) | 0.18206 | ∆ Temp (C) (1st) | 0.18206 | ∆ Temp (C) (1st) | 0.18206 | ∆ Temp (C) (1st) | 0.091031 | ∆ Temp (C) (1st) | 0.091031 | 14 | 28675.6219 | 18
[8 empty] | ∆ Temp (C) (2nd) | 16.3857 | ∆ Temp (C) (2nd) | 3.6413 | ∆ Temp (C) (2nd) | 4.0054 | ∆ Temp (C) (2nd) | 1.2744 | ∆ Temp (C) (2nd) | 1.6386 | ∆ Temp (C) (2nd) | 1.6386 | ∆ Temp (C) (2nd) | 1.4565 | ∆ Temp (C) (2nd) | 0.72825 | ∆ Temp (C) (2nd) | 0.91031 | ∆ Temp (C) (2nd) | 0.72825 | ∆ Temp (C) (2nd) | 0.36413 | ∆ Temp (C) (2nd) | 0.63722 | ∆ Temp (C) (2nd) | 0.81928 | ∆ Temp (C) (2nd) | 1.2744 | ∆ Temp (C) (2nd) | 0.91031 | ∆ Temp (C) (2nd) | 0.54619 | ∆ Temp (C) (2nd) | 0.36413 | ∆ Temp (C) (2nd) | 0.54619 | ∆ Temp (C) (2nd) | 0.18206 | ∆ Temp (C) (2nd) | 0.18206 | ∆ Temp (C) (2nd) | 0.54619 | ∆ Temp (C) (2nd) | 0.27309 | ∆ Temp (C) (2nd) | 0.27309 | ∆ Temp (C) (2nd) | 0.18206 | ∆ Temp (C) (2nd) | 0.18206 | ∆ Temp (C) (2nd) | 0.18206 | 15 | 28850.3307 | 18
Concrete Block | 8 | Second Lift | 8 | [5 empty] | -0.25668 |  | -0.31235 |  | -0.37179 |  | -0.38163 |  | -0.38945 |  | -0.39588 |  | -0.40128 |  | -0.40591 |  | -0.40993 |  | -0.41347 |  | -0.41662 |  | -0.41945 |  | -0.422 |  | -0.42433 |  | -0.42646 |  | -0.42842 |  | -0.43022 |  | -0.4319 |  | -0.43347 |  | -0.43493 |  | -0.43629 |  | -0.43758 |  | -0.43879 |  | -0.43993 |  | -0.44102 |  | -0.44204 | 16 | 29009.3102 | 18
| 7.8 |  | 7.8 | [5 empty] | 0.30601 |  | 0.18218 |  | 0.32552 |  | 0.19237 |  | 0.22478 |  | 0.19112 |  | 0.20717 |  | 0.15008 |  | 0.15812 |  | 0.12542 |  | 0.10726 |  | 0.093446 |  | 0.10478 |  | 0.12321 |  | 0.12325 |  | 0.099616 |  | 0.085171 |  | 0.078138 |  | 0.056296 |  | 0.038297 |  | 0.049493 |  | 0.030265 |  | 0.026255 |  | 0.0095001 |  | 0.0038822 |  | -0.0077677 | 17 | 29154.8089 | 18
| 7.6 |  | 7.6 | [5 empty] | 0.30601 |  | 0.52455 |  | 0.61983 |  | 0.65482 |  | 0.59473 |  | 0.65035 |  | 0.61982 |  | 0.62017 |  | 0.57873 |  | 0.58609 |  | 0.53122 |  | 0.53578 |  | 0.52316 |  | 0.56624 |  | 0.56245 |  | 0.5563 |  | 0.52302 |  | 0.52305 |  | 0.48869 |  | 0.47004 |  | 0.46477 |  | 0.45797 |  | 0.43637 |  | 0.42625 |  | 0.40403 |  | 0.39665 | 18 | 29288.6474 | 18
| 7.4 |  | 7.4 | [5 empty] | 0.30601 |  | 0.52455 |  | 0.82359 |  | 0.80588 |  | 0.88406 |  | 0.87755 |  | 0.94084 |  | 0.89716 |  | 0.92415 |  | 0.8887 |  | 0.88604 |  | 0.8546 |  | 0.87759 |  | 0.89273 |  | 0.92194 |  | 0.90028 |  | 0.89399 |  | 0.87467 |  | 0.85951 |  | 0.82476 |  | 0.83187 |  | 0.80808 |  | 0.80265 |  | 0.77515 |  | 0.76609 |  | 0.74192 | 19 | 29412.3181 | 18
| 7.2 |  | 7.2 | [5 empty] | 0.30601 |  | 0.52455 |  | 0.82359 |  | 0.91045 |  | 0.96114 |  | 1.0517 |  | 1.0758 |  | 1.1111 |  | 1.1036 |  | 1.1323 |  | 1.0954 |  | 1.1168 |  | 1.1086 |  | 1.1651 |  | 1.1676 |  | 1.1824 |  | 1.1567 |  | 1.1687 |  | 1.1342 |  | 1.1249 |  | 1.1148 |  | 1.1109 |  | 1.0885 |  | 1.0807 |  | 1.0549 |  | 1.0481 | 20 | 29527.0576 | 18
| 7 |  | 7 | [5 empty] | 0.30601 |  | 0.52455 |  | 0.82359 |  | 0.91045 |  | 1.0145 |  | 1.0909 |  | 1.1779 |  | 1.1894 |  | 1.2412 |  | 1.2453 |  | 1.2615 |  | 1.2572 |  | 1.2959 |  | 1.3274 |  | 1.3698 |  | 1.3616 |  | 1.3715 |  | 1.3645 |  | 1.3617 |  | 1.3342 |  | 1.3516 |  | 1.331 |  | 1.3319 |  | 1.308 |  | 1.3037 |  | 1.2813 | 21 | 29633.9007 | 18
| 6.8 |  | 6.8 | [5 empty] | 0.30601 |  | 0.52455 |  | 0.82359 |  | 0.91045 |  | 1.0145 |  | 1.118 |  | 1.1977 |  | 1.248 |  | 1.2858 |  | 1.3314 |  | 1.3311 |  | 1.3674 |  | 1.3877 |  | 1.4574 |  | 1.4808 |  | 1.5074 |  | 1.4988 |  | 1.5237 |  | 1.5042 |  | 1.5062 |  | 1.5075 |  | 1.5135 |  | 1.4993 |  | 1.4989 |  | 1.4802 |  | 1.4793 | 22 | 29733.7212 | 18
| 6.6 |  | 6.6 | [5 empty] | 0.30601 |  | 0.52455 |  | 0.82359 |  | 0.91045 |  | 1.0145 |  | 1.118 |  | 1.2115 |  | 1.258 |  | 1.3189 |  | 1.3564 |  | 1.3837 |  | 1.4094 |  | 1.459 |  | 1.5161 |  | 1.5689 |  | 1.5816 |  | 1.6013 |  | 1.6121 |  | 1.6194 |  | 1.6078 |  | 1.6346 |  | 1.6273 |  | 1.6367 |  | 1.6237 |  | 1.6266 |  | 1.6136 | 23 | 29827.2625 | 18
| 6.4 |  | 6.4 | [5 empty] | 0.30601 |  | 0.52455 |  | 0.82359 |  | 0.91045 |  | 1.0145 |  | 1.118 |  | 1.2115 |  | 1.265 |  | 1.3239 |  | 1.3749 |  | 1.3976 |  | 1.441 |  | 1.484 |  | 1.5613 |  | 1.6057 |  | 1.64 |  | 1.65 |  | 1.6824 |  | 1.6795 |  | 1.6891 |  | 1.7056 |  | 1.719 |  | 1.7183 |  | 1.7249 |  | 1.7179 |  | 1.7232 | 24 | 29915.1617 | 18
| 6.2 |  | 6.2 | [5 empty] | 0.30601 |  | 0.52455 |  | 0.82359 |  | 0.91045 |  | 1.0145 |  | 1.118 |  | 1.2115 |  | 1.265 |  | 1.3274 |  | 1.3774 |  | 1.4078 |  | 1.4486 |  | 1.5026 |  | 1.5759 |  | 1.6337 |  | 1.6627 |  | 1.6876 |  | 1.7138 |  | 1.7264 |  | 1.7292 |  | 1.7614 |  | 1.7678 |  | 1.7827 |  | 1.7823 |  | 1.7904 |  | 1.789 | 25 | 29997.9687 | 18
| 6 |  | 6 | [5 empty] | 0.30601 |  | 0.52455 |  | 0.82359 |  | 0.91045 |  | 1.0145 |  | 1.118 |  | 1.2115 |  | 1.265 |  | 1.3274 |  | 1.3792 |  | 1.4091 |  | 1.4541 |  | 1.5067 |  | 1.5865 |  | 1.6421 |  | 1.6793 |  | 1.7013 |  | 1.7369 |  | 1.7462 |  | 1.7591 |  | 1.7877 |  | 1.8045 |  | 1.8157 |  | 1.8257 |  | 1.8303 |  | 1.839 | 26 | 30076.1608 | 18
| 5.8 |  | 5.8 | [5 empty] | 0.30601 |  | 0.52455 |  | 0.82359 |  | 0.91045 |  | 1.0145 |  | 1.118 |  | 1.2115 |  | 1.265 |  | 1.3274 |  | 1.3792 |  | 1.4097 |  | 1.4546 |  | 1.5091 |  | 1.5886 |  | 1.6472 |  | 1.684 |  | 1.7099 |  | 1.7451 |  | 1.7589 |  | 1.7714 |  | 1.805 |  | 1.8215 |  | 1.8379 |  | 1.8479 |  | 1.8576 |  | 1.8665 | 27 | 30150.1546 | 18
| 5.6 |  | 5.6 | [5 empty] | 0.30601 |  | 0.52455 |  | 0.82359 |  | 0.91045 |  | 1.0145 |  | 1.118 |  | 1.2115 |  | 1.265 |  | 1.3274 |  | 1.3787 |  | 1.4095 |  | 1.4538 |  | 1.5091 |  | 1.588 |  | 1.6481 |  | 1.6844 |  | 1.7123 |  | 1.7472 |  | 1.7637 |  | 1.7761 |  | 1.8128 |  | 1.8292 |  | 1.849 |  | 1.8589 |  | 1.8725 |  | 1.8812 | 28 | 30220.3157 | 18
| 5.4 |  | 5.4 | [5 empty] | 0.30601 |  | 0.52455 |  | 0.82359 |  | 0.91045 |  | 1.0145 |  | 1.118 |  | 1.2115 |  | 1.2649 |  | 1.3264 |  | 1.3783 |  | 1.4073 |  | 1.4534 |  | 1.5056 |  | 1.5877 |  | 1.6439 |  | 1.6846 |  | 1.7081 |  | 1.7485 |  | 1.7602 |  | 1.7791 |  | 1.8107 |  | 1.8344 |  | 1.8489 |  | 1.8665 |  | 1.8746 |  | 1.8916
| 5.2 |  | 5.2 | [5 empty] | 0.30601 |  | 0.52455 |  | 0.82359 |  | 0.91045 |  | 1.0145 |  | 1.118 |  | 1.2112 |  | 1.263 |  | 1.3257 |  | 1.3743 |  | 1.4066 |  | 1.4473 |  | 1.505 |  | 1.5799 |  | 1.6434 |  | 1.6756 |  | 1.7082 |  | 1.7395 |  | 1.7616 |  | 1.7705 |  | 1.8133 |  | 1.8265 |  | 1.8529 |  | 1.8597 |  | 1.8804 |  | 1.8863
| 5 |  | 5 | [5 empty] | 0.30601 |  | 0.52455 |  | 0.82359 |  | 0.91045 |  | 1.0145 |  | 1.1176 |  | 1.2075 |  | 1.2617 |  | 1.3187 |  | 1.3734 |  | 1.3967 |  | 1.4465 |  | 1.493 |  | 1.5792 |  | 1.6298 |  | 1.6757 |  | 1.6945 |  | 1.7409 |  | 1.7477 |  | 1.7725 |  | 1.7996 |  | 1.8292 |  | 1.8394 |  | 1.8636 |  | 1.8678 |  | 1.8914
| 4.8 |  | 4.8 | [5 empty] | 0.30601 |  | 0.52455 |  | 0.82359 |  | 0.91045 |  | 1.0136 |  | 1.1102 |  | 1.2051 |  | 1.2498 |  | 1.3176 |  | 1.3577 |  | 1.3959 |  | 1.4287 |  | 1.4922 |  | 1.56 |  | 1.6304 |  | 1.6574 |  | 1.6972 |  | 1.7224 |  | 1.7505 |  | 1.7539 |  | 1.8025 |  | 1.8101 |  | 1.8432 |  | 1.8453 |  | 1.8721 |  | 1.874
| 4.6 |  | 4.6 | [5 empty] | 0.30601 |  | 0.52455 |  | 0.82359 |  | 0.90871 |  | 0.99908 |  | 1.106 |  | 1.1853 |  | 1.2488 |  | 1.2935 |  | 1.357 |  | 1.3705 |  | 1.4279 |  | 1.4659 |  | 1.5619 |  | 1.6076 |  | 1.6627 |  | 1.6739 |  | 1.7264 |  | 1.7271 |  | 1.7575 |  | 1.7781 |  | 1.815 |  | 1.8204 |  | 1.8501 |  | 1.85 |  | 1.8788
| 4.4 |  | 4.4 | [5 empty] | 0.30601 |  | 0.52455 |  | 0.82019 |  | 0.88024 |  | 0.99167 |  | 1.0743 |  | 1.1859 |  | 1.2129 |  | 1.2933 |  | 1.3223 |  | 1.3697 |  | 1.3935 |  | 1.4706 |  | 1.5359 |  | 1.6174 |  | 1.6346 |  | 1.6793 |  | 1.6984 |  | 1.7317 |  | 1.7277 |  | 1.7849 |  | 1.7886 |  | 1.826 |  | 1.8241 |  | 1.8553 |  | 1.8539
| 4.2 |  | 4.2 | [5 empty] | 0.30601 |  | 0.51884 |  | 0.47532 |  | 0.54284 |  | 0.58992 |  | 0.68466 |  | 0.71604 |  | 0.76663 |  | 0.78419 |  | 0.83101 |  | 0.82743 |  | 0.87807 |  | 0.90246 |  | 0.97632 |  | 0.99319 |  | 1.0285 |  | 1.0284 |  | 1.0648 |  | 1.0547 |  | 1.0807 |  | 1.0904 |  | 1.7951 |  | 1.7969 |  | 1.8299 |  | 1.8278 |  | 1.8596
| 4 | First Lift | 4 |  | -0.25668 |  | -0.31235 |  | 0.29663 |  | 0.42564 |  | 0.74322 |  | 0.80239 |  | 0.96173 |  | 1.0101 |  | 1.1352 |  | 1.1608 |  | 1.2468 |  | 1.2706 |  | 1.3476 |  | 1.3873 |  | 1.4752 |  | 1.5134 |  | 1.5852 |  | 1.6033 |  | 1.6515 |  | 1.6595 |  | 1.7106 |  | 1.7109 |  | 1.7628 |  | 1.7634 |  | 1.8029 |  | 1.8011 |  | 1.8338 |  | 1.8294
| 3.8 |  | 3.8 |  | 0.30601 |  | 0.18218 |  | 0.22473 |  | 0.49411 |  | 0.65379 |  | 0.85933 |  | 0.92023 |  | 1.0348 |  | 1.0823 |  | 1.1865 |  | 1.196 |  | 1.288 |  | 1.3228 |  | 1.4319 |  | 1.4623 |  | 1.5289 |  | 1.5454 |  | 1.6179 |  | 1.6174 |  | 1.6633 |  | 1.6884 |  | 1.7293 |  | 1.7332 |  | 1.7742 |  | 1.7745 |  | 1.8126 |  | 1.8065 |  | 1.8379
| 3.6 |  | 3.6 |  | 0.30601 |  | 0.52455 |  | 0.42792 |  | 0.53596 |  | 0.76812 |  | 0.85235 |  | 0.99849 |  | 1.0288 |  | 1.1326 |  | 1.1681 |  | 1.2372 |  | 1.2643 |  | 1.3549 |  | 1.4174 |  | 1.5041 |  | 1.5207 |  | 1.5734 |  | 1.5971 |  | 1.6413 |  | 1.6421 |  | 1.7047 |  | 1.7128 |  | 1.754 |  | 1.7544 |  | 1.7916 |  | 1.7923 |  | 1.8227 |  | 1.8175
| 3.4 |  | 3.4 |  | 0.30601 |  | 0.52455 |  | 0.56859 |  | 0.65959 |  | 0.84397 |  | 0.9488 |  | 1.0281 |  | 1.1034 |  | 1.1492 |  | 1.2241 |  | 1.2411 |  | 1.3107 |  | 1.3508 |  | 1.4558 |  | 1.5007 |  | 1.5609 |  | 1.5719 |  | 1.63 |  | 1.633 |  | 1.6707 |  | 1.694 |  | 1.7359 |  | 1.7441 |  | 1.7777 |  | 1.7795 |  | 1.813 |  | 1.8093 |  | 1.8366
| 3.2 |  | 3.2 |  | 0.30601 |  | 0.52455 |  | 0.56859 |  | 0.74518 |  | 0.91755 |  | 1.0139 |  | 1.0966 |  | 1.1421 |  | 1.2096 |  | 1.2502 |  | 1.2919 |  | 1.3263 |  | 1.3949 |  | 1.4636 |  | 1.539 |  | 1.566 |  | 1.6094 |  | 1.6343 |  | 1.6662 |  | 1.6705 |  | 1.7237 |  | 1.7327 |  | 1.7697 |  | 1.7735 |  | 1.8037 |  | 1.8067 |  | 1.8312 |  | 1.8285
| 3 |  | 3 |  | 0.30601 |  | 0.52455 |  | 0.56859 |  | 0.74518 |  | 0.96848 |  | 1.0516 |  | 1.1432 |  | 1.1867 |  | 1.2446 |  | 1.2947 |  | 1.3188 |  | 1.3674 |  | 1.4146 |  | 1.5014 |  | 1.5525 |  | 1.6004 |  | 1.6194 |  | 1.6675 |  | 1.6741 |  | 1.7011 |  | 1.7282 |  | 1.7607 |  | 1.7712 |  | 1.7984 |  | 1.8032 |  | 1.8297 |  | 1.8283 |  | 1.8493
| 2.8 |  | 2.8 |  | 0.30601 |  | 0.52455 |  | 0.56859 |  | 0.74518 |  | 0.96848 |  | 1.0778 |  | 1.1624 |  | 1.2172 |  | 1.2722 |  | 1.322 |  | 1.3496 |  | 1.3908 |  | 1.4455 |  | 1.5205 |  | 1.5826 |  | 1.6153 |  | 1.648 |  | 1.6791 |  | 1.7018 |  | 1.7103 |  | 1.7542 |  | 1.7668 |  | 1.7953 |  | 1.8015 |  | 1.8249 |  | 1.8303 |  | 1.848 |  | 1.8472
| 2.6 |  | 2.6 |  | 0.30601 |  | 0.52455 |  | 0.56859 |  | 0.74518 |  | 0.96848 |  | 1.0778 |  | 1.1758 |  | 1.2269 |  | 1.291 |  | 1.3384 |  | 1.3691 |  | 1.4112 |  | 1.4638 |  | 1.5425 |  | 1.5986 |  | 1.6377 |  | 1.6611 |  | 1.7011 |  | 1.7121 |  | 1.7316 |  | 1.7619 |  | 1.7869 |  | 1.8 |  | 1.8199 |  | 1.8265 |  | 1.8465 |  | 1.8467 |  | 1.8613
| 2.4 |  | 2.4 |  | 0.30601 |  | 0.52455 |  | 0.56859 |  | 0.74518 |  | 0.96848 |  | 1.0778 |  | 1.1758 |  | 1.2337 |  | 1.296 |  | 1.3497 |  | 1.3786 |  | 1.4241 |  | 1.4767 |  | 1.5553 |  | 1.6132 |  | 1.649 |  | 1.6763 |  | 1.7099 |  | 1.7269 |  | 1.7377 |  | 1.7758 |  | 1.7901 |  | 1.8125 |  | 1.82 |  | 1.8372 |  | 1.8434 |  | 1.8552 |  | 1.8549
| 2.2 |  | 2.2 |  | 0.30601 |  | 0.52455 |  | 0.56859 |  | 0.74518 |  | 0.96848 |  | 1.0778 |  | 1.1758 |  | 1.2337 |  | 1.2994 |  | 1.3522 |  | 1.3848 |  | 1.4292 |  | 1.4837 |  | 1.5622 |  | 1.6196 |  | 1.6567 |  | 1.6808 |  | 1.7174 |  | 1.7288 |  | 1.7442 |  | 1.7747 |  | 1.7951 |  | 1.8081 |  | 1.823 |  | 1.8293 |  | 1.8441 |  | 1.8438 |  | 1.8531
| 2 |  | 2 |  | 0.30601 |  | 0.52455 |  | 0.56859 |  | 0.74518 |  | 0.96848 |  | 1.0778 |  | 1.1758 |  | 1.2337 |  | 1.2994 |  | 1.3531 |  | 1.3854 |  | 1.4302 |  | 1.4847 |  | 1.5622 |  | 1.6203 |  | 1.6545 |  | 1.6805 |  | 1.7123 |  | 1.7269 |  | 1.7357 |  | 1.7705 |  | 1.783 |  | 1.8015 |  | 1.8071 |  | 1.82 |  | 1.8244 |  | 1.8316 |  | 1.8296
| 1.8 |  | 1.8 |  | 0.30601 |  | 0.52455 |  | 0.56859 |  | 0.74518 |  | 0.96848 |  | 1.0778 |  | 1.1758 |  | 1.2337 |  | 1.2977 |  | 1.3518 |  | 1.3813 |  | 1.4271 |  | 1.4776 |  | 1.5567 |  | 1.6097 |  | 1.6462 |  | 1.6659 |  | 1.7009 |  | 1.7081 |  | 1.721 |  | 1.7476 |  | 1.7649 |  | 1.7743 |  | 1.7856 |  | 1.7886 |  | 1.7994 |  | 1.7962 |  | 1.8013
| 1.6 |  | 1.6 |  | 0.30601 |  | 0.52455 |  | 0.56859 |  | 0.74518 |  | 0.96848 |  | 1.0778 |  | 1.1758 |  | 1.2303 |  | 1.2952 |  | 1.3428 |  | 1.3744 |  | 1.4119 |  | 1.4656 |  | 1.5355 |  | 1.5924 |  | 1.6193 |  | 1.6435 |  | 1.6686 |  | 1.6809 |  | 1.6837 |  | 1.7157 |  | 1.7227 |  | 1.738 |  | 1.7389 |  | 1.7481 |  | 1.7485 |  | 1.7519 |  | 1.7465
| 1.4 |  | 1.4 |  | 0.30601 |  | 0.52455 |  | 0.56859 |  | 0.74518 |  | 0.96848 |  | 1.0778 |  | 1.1691 |  | 1.2254 |  | 1.279 |  | 1.3305 |  | 1.3485 |  | 1.3912 |  | 1.4306 |  | 1.5066 |  | 1.5494 |  | 1.583 |  | 1.5938 |  | 1.6258 |  | 1.6253 |  | 1.6349 |  | 1.6547 |  | 1.6684 |  | 1.672 |  | 1.6796 |  | 1.6779 |  | 1.6851 |  | 1.6779 |  | 1.6795
| 1.2 |  | 1.2 |  | 0.30601 |  | 0.52455 |  | 0.56859 |  | 0.74518 |  | 0.96848 |  | 1.0647 |  | 1.1595 |  | 1.1969 |  | 1.2572 |  | 1.2882 |  | 1.3143 |  | 1.337 |  | 1.3853 |  | 1.4425 |  | 1.4946 |  | 1.5111 |  | 1.531 |  | 1.5475 |  | 1.5552 |  | 1.5505 |  | 1.5781 |  | 1.579 |  | 1.5902 |  | 1.5863 |  | 1.592 |  | 1.5884 |  | 1.5886 |  | 1.5801
| 1 |  | 1 |  | 0.30601 |  | 0.52455 |  | 0.56859 |  | 0.74518 |  | 0.94302 |  | 1.0458 |  | 1.11 |  | 1.1587 |  | 1.1899 |  | 1.2328 |  | 1.2326 |  | 1.2677 |  | 1.2928 |  | 1.3623 |  | 1.3946 |  | 1.4224 |  | 1.4247 |  | 1.4506 |  | 1.4427 |  | 1.4469 |  | 1.4611 |  | 1.4702 |  | 1.4701 |  | 1.4742 |  | 1.4693 |  | 1.4736 |  | 1.4641 |  | 1.4634
| 0.8 |  | 0.8 |  | 0.30601 |  | 0.52455 |  | 0.56859 |  | 0.70239 |  | 0.90623 |  | 0.96187 |  | 1.0444 |  | 1.0544 |  | 1.102 |  | 1.1132 |  | 1.1296 |  | 1.1385 |  | 1.1788 |  | 1.2276 |  | 1.2731 |  | 1.2828 |  | 1.2946 |  | 1.3048 |  | 1.3064 |  | 1.2981 |  | 1.3208 |  | 1.3201 |  | 1.3283 |  | 1.3228 |  | 1.3261 |  | 1.3219 |  | 1.3206 |  | 1.3124
| 0.6 |  | 0.6 |  | 0.30601 |  | 0.52455 |  | 0.49826 |  | 0.64057 |  | 0.76812 |  | 0.85235 |  | 0.88866 |  | 0.91929 |  | 0.93298 |  | 0.96467 |  | 0.95502 |  | 0.98137 |  | 1.0038 |  | 1.0663 |  | 1.0952 |  | 1.1124 |  | 1.1107 |  | 1.1305 |  | 1.1225 |  | 1.122 |  | 1.1386 |  | 1.1462 |  | 1.1464 |  | 1.1494 |  | 1.1464 |  | 1.1504 |  | 1.1438 |  | 1.1431
| 0.4 |  | 0.4 |  | 0.30601 |  | 0.35336 |  | 0.39666 |  | 0.45132 |  | 0.59153 |  | 0.63101 |  | 0.68841 |  | 0.69005 |  | 0.72711 |  | 0.73854 |  | 0.74645 |  | 0.76335 |  | 0.79731 |  | 0.84731 |  | 0.87788 |  | 0.88624 |  | 0.8937 |  | 0.90981 |  | 0.9079 |  | 0.90767 |  | 0.93228 |  | 0.93374 |  | 0.94258 |  | 0.94231 |  | 0.94741 |  | 0.94941 |  | 0.9496 |  | 0.94842
| 0.2 |  | 0.2 |  | 0.024665 |  | 0.1061 |  | 0.15596 |  | 0.21642 |  | 0.29835 |  | 0.34807 |  | 0.39315 |  | 0.41893 |  | 0.44908 |  | 0.47403 |  | 0.48871 |  | 0.51056 |  | 0.53728 |  | 0.57669 |  | 0.6059 |  | 0.62474 |  | 0.63826 |  | 0.65684 |  | 0.66486 |  | 0.67271 |  | 0.69098 |  | 0.70125 |  | 0.71142 |  | 0.71883 |  | 0.72616 |  | 0.73338 |  | 0.73786 |  | 0.74222
Soil | 0.2 | Soil | -0.2 |  | 0 |  | -0.14117 |  | -0.084746 |  | -0.018487 |  | 0.0051631 |  | 0.06514 |  | 0.097898 |  | 0.1478 |  | 0.17105 |  | 0.20952 |  | 0.23098 |  | 0.25777 |  | 0.27725 |  | 0.30607 |  | 0.33392 |  | 0.36324 |  | 0.38282 |  | 0.40388 |  | 0.42181 |  | 0.43774 |  | 0.44966 |  | 0.46875 |  | 0.48023 |  | 0.49534 |  | 0.50485 |  | 0.51732 |  | 0.52602 |  | 0.53598
| 0.4 | Soil | -0.4 |  |  |  | -0.31235 |  | -0.18634 |  | -0.20774 |  | -0.17143 |  | -0.15621 |  | -0.10235 |  | -0.081437 |  | -0.034822 |  | -0.016609 |  | 0.022406 |  | 0.039752 |  | 0.070726 |  | 0.0871 |  | 0.11661 |  | 0.13708 |  | 0.16581 |  | 0.18322 |  | 0.20723 |  | 0.22337 |  | 0.24337 |  | 0.2562 |  | 0.27634 |  | 0.28808 |  | 0.30579 |  | 0.31608 |  | 0.33161 |  | 0.34098
| 0.6 | Soil | -0.6 | [5 empty] | -0.25668 |  | -0.26956 |  | -0.30953 |  | -0.26572 |  | -0.25813 |  | -0.21651 |  | -0.20389 |  | -0.16514 |  | -0.15215 |  | -0.11738 |  | -0.10423 |  | -0.074267 |  | -0.061261 |  | -0.033271 |  | -0.018047 |  | 0.0088321 |  | 0.023203 |  | 0.047248 |  | 0.061008 |  | 0.0822 |  | 0.094236 |  | 0.11456 |  | 0.12566 |  | 0.14427 |  | 0.15435 |  | 0.17124
| 0.8 | Soil | -0.8 | [7 empty] | -0.31235 |  | -0.34632 |  | -0.34967 |  | -0.32364 |  | -0.32084 |  | -0.2917 |  | -0.28471 |  | -0.25516 |  | -0.24663 |  | -0.21826 |  | -0.20888 |  | -0.18278 |  | -0.17299 |  | -0.14823 |  | -0.13701 |  | -0.1131 |  | -0.1018 |  | -0.079525 |  | -0.068315 |  | -0.047895 |  | -0.037446 |  | -0.018004 |  | -0.0081282 |  | 0.010077 |  | 0.019317
| 1 | Soil | -1 | [9 empty] | -0.37179 |  | -0.36855 |  | -0.37315 |  | -0.35904 |  | -0.35905 |  | -0.34017 |  | -0.33688 |  | -0.31583 |  | -0.31072 |  | -0.28909 |  | -0.28283 |  | -0.26171 |  | -0.25473 |  | -0.23408 |  | -0.22601 |  | -0.20572 |  | -0.19718 |  | -0.17769 |  | -0.16891 |  | -0.15047 |  | -0.14188 |  | -0.12417 |  | -0.11581 |  | -0.098921
| 1.2 | Soil | -1.2 | [11 empty] | -0.38163 |  | -0.38278 |  | -0.38759 |  | -0.38089 |  | -0.38242 |  | -0.37109 |  | -0.37011 |  | -0.35602 |  | -0.35335 |  | -0.33777 |  | -0.33392 |  | -0.3178 |  | -0.3131 |  | -0.29675 |  | -0.29114 |  | -0.27466 |  | -0.26844 |  | -0.25216 |  | -0.24552 |  | -0.22968 |  | -0.22292 |  | -0.20746 |  | -0.20068
| 1.4 | Soil | -1.4 | [13 empty] | -0.38945 |  | -0.39249 |  | -0.39708 |  | -0.39472 |  | -0.397 |  | -0.39082 |  | -0.39122 |  | -0.38236 |  | -0.38135 |  | -0.37071 |  | -0.36862 |  | -0.35692 |  | -0.354 |  | -0.34162 |  | -0.3379 |  | -0.32504 |  | -0.3207 |  | -0.30763 |  | -0.3028 |  | -0.28974 |  | -0.28462 |  | -0.27163
| 1.6 | Soil | -1.6 | [15 empty] | -0.39588 |  | -0.39956 |  | -0.40378 |  | -0.40384 |  | -0.40641 |  | -0.40355 |  | -0.40473 |  | -0.39959 |  | -0.39965 |  | -0.39278 |  | -0.39192 |  | -0.38383 |  | -0.38223 |  | -0.37324 |  | -0.37095 |  | -0.36129 |  | -0.35841 |  | -0.34829 |  | -0.34492 |  | -0.33453 |  | -0.33081
| 1.8 | Soil | -1.8 | [17 empty] | -0.40128 |  | -0.40504 |  | -0.40886 |  | -0.41018 |  | -0.41279 |  | -0.41198 |  | -0.41356 |  | -0.41093 |  | -0.41164 |  | -0.40752 |  | -0.40748 |  | -0.40218 |  | -0.4015 |  | -0.39527 |  | -0.39401 |  | -0.38702 |  | -0.38525 |  | -0.37768 |  | -0.37546 |  | -0.36746
| 2 | Soil | -2 | [19 empty] | -0.40591 |  | -0.40949 |  | -0.41293 |  | -0.41485 |  | -0.41738 |  | -0.41777 |  | -0.41953 |  | -0.41853 |  | -0.41961 |  | -0.4174 |  | -0.41788 |  | -0.41464 |  | -0.4146 |  | -0.41048 |  | -0.40996 |  | -0.40511 |  | -0.40415 |  | -0.39869 |  | -0.39733
| 2.2 | Soil | -2.2 | [21 empty] | -0.40993 |  | -0.41325 |  | -0.41635 |  | -0.4185 |  | -0.4209 |  | -0.42195 |  | -0.42375 |  | -0.42376 |  | -0.42504 |  | -0.4241 |  | -0.42491 |  | -0.42312 |  | -0.42351 |  | -0.42096 |  | -0.42095 |  | -0.41774 |  | -0.41736 |  | -0.41357
| 2.4 | Soil | -2.4 | [23 empty] | -0.41347 |  | -0.41651 |  | -0.41931 |  | -0.4215 |  | -0.42374 |  | -0.42513 |  | -0.4269 |  | -0.42752 |  | -0.42888 |  | -0.42877 |  | -0.42975 |  | -0.42897 |  | -0.42961 |  | -0.4282 |  | -0.42852 |  | -0.42654 |  | -0.42656
| 2.6 | Soil | -2.6 | [25 empty] | -0.41662 |  | -0.41939 |  | -0.42193 |  | -0.42406 |  | -0.42614 |  | -0.42768 |  | -0.42938 |  | -0.43034 |  | -0.43171 |  | -0.43212 |  | -0.43319 |  | -0.43307 |  | -0.43387 |  | -0.43324 |  | -0.43379 |  | -0.43269
| 2.8 | Soil | -2.8 | [27 empty] | -0.41945 |  | -0.42198 |  | -0.42429 |  | -0.42632 |  | -0.42825 |  | -0.42982 |  | -0.43143 |  | -0.43257 |  | -0.43392 |  | -0.43463 |  | -0.43574 |  | -0.43604 |  | -0.43692 |  | -0.43683 |  | -0.4375
| 3 | Soil | -3 | [29 empty] | -0.422 |  | -0.42432 |  | -0.42644 |  | -0.42834 |  | -0.43014 |  | -0.43168 |  | -0.43321 |  | -0.43441 |  | -0.43572 |  | -0.4366 |  | -0.4377 |  | -0.43827 |  | -0.43919 |  | -0.43944
| 3.2 | Soil | -3.2 | [31 empty] | -0.42433 |  | -0.42645 |  | -0.42841 |  | -0.43019 |  | -0.43186 |  | -0.43334 |  | -0.43478 |  | -0.436 |  | -0.43725 |  | -0.43822 |  | -0.4393 |  | -0.44001 |  | -0.44094
| 3.4 | Soil | -3.4 | [33 empty] | -0.42646 |  | -0.42841 |  | -0.43022 |  | -0.43188 |  | -0.43344 |  | -0.43486 |  | -0.43622 |  | -0.43742 |  | -0.4386 |  | -0.4396 |  | -0.44064 |  | -0.44144
| 3.6 | Soil | -3.6 | [35 empty] | -0.42842 |  | -0.43022 |  | -0.4319 |  | -0.43345 |  | -0.43491 |  | -0.43626 |  | -0.43754 |  | -0.4387 |  | -0.43983 |  | -0.44082 |  | -0.44183
| 3.8 | Soil | -3.8 | [37 empty] | -0.43022 |  | -0.4319 |  | -0.43346 |  | -0.43492 |  | -0.43629 |  | -0.43756 |  | -0.43877 |  | -0.43988 |  | -0.44096 |  | -0.44193
| 4 | Soil | -4 | [39 empty] | -0.4319 |  | -0.43347 |  | -0.43493 |  | -0.43629 |  | -0.43758 |  | -0.43878 |  | -0.43992 |  | -0.44099 |  | -0.44201
| 4.2 | Soil | -4.2 | [41 empty] | -0.43347 |  | -0.43493 |  | -0.43629 |  | -0.43758 |  | -0.43879 |  | -0.43993 |  | -0.44101 |  | -0.44203
| 4.4 | Soil | -4.4 | [43 empty] | -0.43493 |  | -0.43629 |  | -0.43758 |  | -0.43879 |  | -0.43993 |  | -0.44101 |  | -0.44204
| 4.6 | Soil | -4.6 | [45 empty] | -0.43629 |  | -0.43758 |  | -0.43879 |  | -0.43993 |  | -0.44102 |  | -0.44204
| 4.8 | Soil | -4.8 | [47 empty] | -0.43758 |  | -0.43879 |  | -0.43993 |  | -0.44102 |  | -0.44204
| 5 | Soil | -5 | [49 empty] | -0.43879 |  | -0.43993 |  | -0.44102 |  | -0.44204
| 5.2 | Soil | -5.2 | [51 empty] | -0.43993 |  | -0.44102 |  | -0.44204
| 5.4 | Soil | -5.4 | [53 empty] | -0.44102 |  | -0.44204
| 5.6 | Soil | -5.6 | [55 empty] | -0.44204
| 5.8 | Soil | -5.8
| 6 | Soil | -6
| 6.2 | Soil | -6.2
| 6.4 | Soil | -6.4
| 6.6 | Soil | -6.6
| 6.8 | Soil | -6.8
| 7 | Soil | -7
| 7.2 | Soil | -7.2
| 7.4 | Soil | -7.4
| 7.6 | Soil | -7.6
| 7.8 | Soil | -7.8
| 8 | Soil | -8

## Stress vs strain
Mechanical strength- (CEB FIB)
t | 28/t | √ | 1-√ | s | s*1-v | exp(s*1-v) | strength | fcm(Mpa) | power of (2/3) | ftm(Mpa) | ftm=fcm/10 | Power of (1/3) | Ec0 ⋅ αE | Ec (Mpa) | Ambient T (C) | t (Days) | Thermal Stress (1st LIft) | Thermal Stress (2nd LIft)
|  |  |  | 0.38 |  |  | 37.8 | [5 empty] | 19400
1 | 28 | 5.2915 | -4.2915 |  | -1.6308 | 0.19578 |  | 7.4004 | 3.7976 | 1.4355 | 0.74004 | 0.90452 |  | 17547.7208 | 18 | 1 | 0.30601 | -
2 | 14 | 3.7417 | -2.7417 |  | -1.0418 | 0.35281 |  | 13.3362 | 5.6237 | 2.1258 | 1.3336 | 1.1007 |  | 21353.9728 | 18 | 2 | 0.52455 | -
3 | 9.3333 | 3.0551 | -2.0551 |  | -0.78092 | 0.45798 |  | 17.3118 | 6.6921 | 2.5296 | 1.7312 | 1.2007 |  | 23294.284 | 18 | 3 | 0.56859 | 0.30601
4 | 7 | 2.6458 | -1.6458 |  | -0.62539 | 0.53506 |  | 20.2251 | 7.4232 | 2.806 | 2.0225 | 1.2646 |  | 24533.8199 | 18 | 4 | 0.74518 | 0.52455
5 | 5.6 | 2.3664 | -1.3664 |  | -0.51924 | 0.59497 |  | 22.4899 | 7.9675 | 3.0117 | 2.249 | 1.3102 |  | 25417.3758 | 18 | 5 | 0.96848 | 0.82359
6 | 4.6667 | 2.1602 | -1.1602 |  | -0.44089 | 0.64346 |  | 24.3228 | 8.3948 | 3.1732 | 2.4323 | 1.3448 |  | 26089.9399 | 18 | 6 | 1.0778 | 0.91045
7 | 4 | 2 | -1 |  | -0.38 | 0.68386 |  | 25.85 | 8.7426 | 3.3047 | 2.585 | 1.3724 |  | 26624.9231 | 18 | 7 | 1.1758 | 1.0145
8 | 3.5 | 1.8708 | -0.87083 |  | -0.33091 | 0.71827 |  | 27.1505 | 9.0334 | 3.4146 | 2.715 | 1.3951 |  | 27064.1354 | 18 | 8 | 1.2337 | 1.118
9 | 3.1111 | 1.7638 | -0.76383 |  | -0.29026 | 0.74807 |  | 28.2771 | 9.2816 | 3.5084 | 2.8277 | 1.4141 |  | 27433.4225 | 18 | 9 | 1.2994 | 1.2115
10 | 2.8 | 1.6733 | -0.67332 |  | -0.25586 | 0.77425 |  | 29.2666 | 9.4969 | 3.5898 | 2.9267 | 1.4304 |  | 27749.7601 | 18 | 10 | 1.3531 | 1.265
11 | 2.5455 | 1.5954 | -0.59545 |  | -0.22627 | 0.7975 |  | 30.1456 | 9.6861 | 3.6613 | 3.0146 | 1.4446 |  | 28024.8322 | 18 | 11 | 1.3854 | 1.3274
12 | 2.3333 | 1.5275 | -0.52753 |  | -0.20046 | 0.81835 |  | 30.9338 | 9.8542 | 3.7249 | 3.0934 | 1.4571 |  | 28266.9857 | 18 | 12 | 1.4302 | 1.3792
13 | 2.1538 | 1.4676 | -0.4676 |  | -0.17769 | 0.8372 |  | 31.6463 | 10.005 | 3.7819 | 3.1646 | 1.4682 |  | 28482.3679 | 18 | 13 | 1.4847 | 1.4097
14 | 2 | 1.4142 | -0.41421 |  | -0.1574 | 0.85436 |  | 32.2949 | 10.1412 | 3.8334 | 3.2295 | 1.4781 |  | 28675.6219 | 18 | 14 | 1.5622 | 1.4546
15 | 1.8667 | 1.3663 | -0.36626 |  | -0.13918 | 0.87007 |  | 32.8887 | 10.2651 | 3.8802 | 3.2889 | 1.4871 |  | 28850.3307 | 18 | 15 | 1.6203 | 1.5091
16 | 1.75 | 1.3229 | -0.32288 |  | -0.12269 | 0.88454 |  | 33.4354 | 10.3786 | 3.9231 | 3.3435 | 1.4953 |  | 29009.3102 | 18 | 16 | 1.6567 | 1.5886
17 | 1.6471 | 1.2834 | -0.28338 |  | -0.10768 | 0.89791 |  | 33.9411 | 10.483 | 3.9626 | 3.3941 | 1.5028 |  | 29154.8089 | 18 | 17 | 1.6808 | 1.6481
18 | 1.5556 | 1.2472 | -0.24722 |  | -0.093943 | 0.91033 |  | 34.4106 | 10.5794 | 3.999 | 3.4411 | 1.5097 |  | 29288.6474 | 18 | 18 | 1.7174 | 1.6846
19 | 1.4737 | 1.214 | -0.21395 |  | -0.081303 | 0.92191 |  | 34.8484 | 10.669 | 4.0329 | 3.4848 | 1.5161 |  | 29412.3181 | 18 | 19 | 1.7288 | 1.7123
20 | 1.4 | 1.1832 | -0.18322 |  | -0.069622 | 0.93275 |  | 35.2578 | 10.7524 | 4.0644 | 3.5258 | 1.522 |  | 29527.0576 | 18 | 20 | 1.7442 | 1.7485
21 | 1.3333 | 1.1547 | -0.1547 |  | -0.058786 | 0.94291 |  | 35.6419 | 10.8303 | 4.0939 | 3.5642 | 1.5275 |  | 29633.9007 | 18 | 21 | 1.7758 | 1.7637
22 | 1.2727 | 1.1282 | -0.12815 |  | -0.048698 | 0.95247 |  | 36.0033 | 10.9034 | 4.1215 | 3.6003 | 1.5327 |  | 29733.7212 | 18 | 22 | 1.7951 | 1.7791
23 | 1.2174 | 1.1034 | -0.10335 |  | -0.039275 | 0.96149 |  | 36.3442 | 10.9721 | 4.1475 | 3.6344 | 1.5375 |  | 29827.2625 | 18 | 23 | 1.8125 | 1.8133
24 | 1.1667 | 1.0801 | -0.080123 |  | -0.030447 | 0.97001 |  | 36.6665 | 11.0369 | 4.1719 | 3.6666 | 1.542 |  | 29915.1617 | 18 | 24 | 1.823 | 1.8344
25 | 1.12 | 1.0583 | -0.058301 |  | -0.022154 | 0.97809 |  | 36.9718 | 11.0981 | 4.1951 | 3.6972 | 1.5463 |  | 29997.9687 | 18 | 25 | 1.8372 | 1.8529
26 | 1.0769 | 1.0377 | -0.037749 |  | -0.014345 | 0.98576 |  | 37.2616 | 11.156 | 4.217 | 3.7262 | 1.5503 |  | 30076.1608 | 18 | 26 | 1.8465 | 1.8665
27 | 1.037 | 1.0184 | -0.01835 |  | -0.0069731 | 0.99305 |  | 37.5373 | 11.2109 | 4.2377 | 3.7537 | 1.5541 |  | 30150.1546 | 18 | 27 | 1.8552 | 1.8804
28 | 1 | 1 | 0 |  | 0 | 1 |  | 37.8 | 11.2632 | 4.2575 | 3.78 | 1.5577 |  | 30220.3157 | 18 | 28 | 1.8613 | 1.8916